## 笔记本
| 模具平台型号 |  |  |  |  | CPU | [6 empty] | 存储设备 | [10 empty] | 显示设备 | [9 empty] | 剩余接口设备 | [6 empty] | 其他
品牌 | 模具型号 | 商品名称 | 平台 | 核心代数 | 主板芯片组 | CPU(功率) | CPU是否可更换 | 核心数/四线程 | 属性 | 主频 | 睿频 | CPU位宽 | 内存频率 | 出厂内存容量（G） | 最大内存（G) | 机械硬盘容量 | 机械硬盘转速 | 机械硬盘对应接口 | 固态硬盘容量（G） | 固态硬盘接口 | 内部接口 | 硬盘拓展 | 光驱 | 显示尺寸（英寸） | 分辨率 | 屏幕材质 | 屏幕色域值 | 键盘背光 | 显存位宽 | 独立显卡型号 | 核显型号 | 显存类型 | 显存容量 | 数据接口 | VGA | DVI | HDMI | DP | MN-DP | 其他接口 | 电池类型（几芯，多少毫安） | 电源适配器 | 外壳材质 | 网卡型号(无线网卡支持什么版本的协议) | 散热方式（几风扇几铜管） | 摄像头 | 操作系统 | 尺寸大小 | 准系统重量 | Bios启动项 | 3C型号
K I N G B O O K | P950HR（蓝天） | KINGBOOK T97 | Kaby Lake | 七代 | HM175 | i7-7700HQ | 否 | 四核心/八线程 | 移动端CPU | 2.8GHz | 3.8GHz | 64bit | DDR4 | 16G | 32G | 2TB | 生产批次原因无法确定 | SATA3 | 512G | PCIE | sata*1（7mm）+M.2*1（sata/Pcie Gen3*4） | 不可直接加装，可以更换更大容量 | 无内置光驱 | 15.6 | 1920×1080 | FHD面板，IPS全高清显示屏 | 72% NTSC | 全彩背光 | 256Bit | GTX1070MAX-Q | HD630 | GDDR5 | 8GB | 2 x USB 3.1 Gen 2 port (Type-C)3 x USB 3.0 ports | ╳ | ╳ | 1 |  | 2(1.3版本） | 耳机输出接口，麦克风输入接口,RJ45(网络接口) | 4芯锂电池 | 19.5V 9.23A 180W | 金属材质 | 1000Mbps以太网卡 | 三风扇五铜管 | 2.0M FHD video camera | Windows 10家庭版 | 380(W) x 252(D) x 18.6(H)mm | 2.0Kg | f2 | CP95S04
|  | KINGBOOK T97C | Kaby Lake | 七代 | HM175 | i7-7700HQ | 否 | 四核心/八线程 | 移动端CPU | 2.8GHz | 3.8GHz | 64bit | DDR4 | 16G | 32G | 1TB | 生产批次原因无法确定 | SATA3 | 256G | sata | sata*1（7mm）+M.2*1（sata/Pcie Gen3*4） | 不可直接加装，可以更换更大容量 | 无内置光驱 | 15.6 | 1920×1080 | FHD面板，IPS全高清显示屏 | 72% NTSC | 全彩背光 | 256Bit | GTX1070MAX-Q | HD630 | GDDR5 | 8GB | 2 x USB 3.1 Gen 2 port (Type-C)3 x USB 3.0 ports | ╳ | ╳ | 1 |  | 2(1.3版本） | 耳机输出接口，麦克风输入接口,RJ45(网络接口) | 4芯锂电池 | 19.5V 9.23A 180W | 金属材质 | 1000Mbps以太网卡 | 三风扇五铜管 | 2.0M FHD video camera | Windows 10家庭版 | 380(W) x 252(D) x 18.6(H)mm | 2.0Kg | f2 | CP95S04
| P950HP6（蓝天） | KINGBOOK T96 | Kaby Lake | 七代 | HM175 | i7-7700HQ | 否 | 四核心/八线程 | 移动端CPU | 2.8GHz | 3.8GHz | 64bit | DDR4 | 16G | 32G | 2TB | 生产批次原因无法确定 | SATA3 | 256GB | PCIE | sata*1（7mm）+M.2*1（sata/Pcie Gen3*4） | 不可直接加装，可以更换更大容量 | 无内置光驱 | 15.6 | 1920×1080 | FHD面板，IPS全高清显示屏 | 72% NTSC | 全彩背光 | 192Bit | GTX1060 | HD630 | GDDR5 | 6GB | 2 x USB 3.1 Gen 2 port (Type-C)3 x USB 3.0 ports | ╳ | ╳ | 1 |  | 2(1.3版本） | 耳机输出接口，麦克风输入接口,RJ45(网络接口) | 4芯锂电池 | 19V 7.89A 150W | 金属材质 | 1000Mbps以太网卡 | 三风扇五铜管 | 2.0M FHD video camera | Windows 10家庭版 | 380(W) x 252(D) x 18.6(H)mm | 2.0Kg | f2 | CP95S04
|  | KINGBOOK T96C | Kaby Lake | 七代 | HM175 | i7-7700HQ | 否 | 四核心/八线程 | 移动端CPU | 2.8GHz | 3.8GHz | 64bit | DDR4 | 16G | 32G | 1TB | 生产批次原因无法确定 | SATA3 | 256GB | m.2 sata | sata*1（7mm）+M.2*1（sata/Pcie Gen3*4） | 不可直接加装，可以更换更大容量 | 无内置光驱 | 15.6 | 1920×1080 | FHD面板，IPS全高清显示屏 | 72% NTSC | 全彩背光 | 192Bit | GTX1060 | HD630 | GDDR5 | 6GB | 2 x USB 3.1 Gen 2 port (Type-C)3 x USB 3.0 ports | ╳ | ╳ | 1 |  | 2(1.3版本） | 耳机输出接口，麦克风输入接口,RJ45(网络接口) | 4芯锂电池 | 19V 7.89A 150W | 金属材质 | 1000Mbps以太网卡 | 三风扇五铜管 | 2.0M FHD video camera | Windows 10家庭版 | 380(W) x 252(D) x 18.6(H)mm | 2.0Kg | f2 | CP95S04
| NL5 （广达） | KINGBOOK T66 | Kaby Lake | 七代 | HM175 | i7-7700HQ | 否 | 四核心/八线程 | 移动端CPU | 2.8GHz | 3.8GHz | 64bit | DDR4 | 8G | 32G | 1TB | 生产批次原因无法确定 | SATA3 | 256GB | PCIE | sata*1（7mm或9mm）+M.2*1（sata/Pcie Gen3*4）SO-DIMM*2 | 不可直接加装，可以更换更大容量 | 无内置光驱 | 15.6 | 1920×1080 | FHD面板，IPS全高清显示屏 | 72% NTSC | 单色背光键盘 | 192Bit | GTX1060 | HD630 | GDDR5 | 6GB | 3 x USB3.0 | ╳ | ╳ | 1 |  | 1 | 耳机/麦克风二合一接口,RJ45(网络接口) | 6芯锂电池 | 19V 10.5A 200W CHICONY | 复合材质 | 1000Mbps以太网卡 | 双风扇3铜管 | 集成100万像素摄像头 | Windows 10家庭版 |  |  |  | QNL5S02
|  | KINGBOOK T65 | Kaby Lake | 七代 | HM175 | i7-7700HQ | 否 | 四核心/八线程 | 移动端CPU | 2.8GHz | 3.8GHz | 64bit | DDR4 | 8G | 32G | 1TB | 生产批次原因无法确定 | SATA3 | 256GB | PCIE | sata*1（7mm或9mm）+M.2*1（sata/Pcie Gen3*4）SO-DIMM*2 | 不可直接加装，可以更换更大容量 | 无内置光驱 | 15.6 | 1920×1080 | FHD面板，IPS全高清显示屏 | 72% NTSC | 单色背光键盘 | 128Bit | GTX1050Ti | HD630 | GDDR5 | 4GB | 3 x USB3.0 | ╳ | ╳ | 1 |  | 1 | 耳机/麦克风二合一接口,RJ45(网络接口) | 6芯锂电池 | 19V 7.89A 150W | 复合材质 | 1000Mbps以太网卡 | 双风扇3铜管 | 集成100万像素摄像头 | Windows 10家庭版 |  |  | f2 | QNL5S02
|  | KINGBOOK T65C | Kaby Lake | 七代 | HM175 | i7-7700HQ | 否 | 四核心/八线程 | 移动端CPU | 2.8GHz | 3.8GHz | 64bit | DDR4 | 8G | 32G | 1TB | 生产批次原因无法确定 | SATA3 | 128GB | m.2 sata | sata*1（7mm或9mm）+M.2*1（sata/Pcie Gen3*4）SO-DIMM*2 | 不可直接加装，可以更换更大容量 | 无内置光驱 | 15.6 | 1920×1080 | FHD面板，IPS全高清显示屏 | 72% NTSC | 单色背光键盘 | 128Bit | GTX1050Ti | HD630 | GDDR5 | 4GB | 3 x USB3.0 | ╳ | ╳ | 1 |  | 1 | 耳机/麦克风二合一接口,RJ45(网络接口) | 6芯锂电池 | 19V 7.89A 150W | 复合材质 | 1000Mbps以太网卡 | 双风扇3铜管 | 集成100万像素摄像头 | Windows 10家庭版 |  |  | f2 | QNL5S02
|  | KINGBOOK T64 | Kaby Lake | 七代 | HM175 | i7-7700HQ | 否 | 四核心/八线程 | 移动端CPU | 2.8GHz | 3.8GHz | 64bit | DDR4 | 8G | 32G | 1TB | 生产批次原因无法确定 | SATA3 | 128GB | m.2 | sata*1（7mm或9mm）+M.2*1（sata/Pcie Gen3*4）SO-DIMM*2 | 不可直接加装，可以更换更大容量 | 无内置光驱 | 15.6 | 1920×1080 | FHD面板，IPS全高清显示屏 | 72% NTSC | 单色背光键盘 | 128Bit | GTX1050 | HD630 | GDDR5 | 4GB | 3 x USB3.0 | ╳ | ╳ | 1 |  | 1 | 耳机/麦克风二合一接口,RJ45(网络接口) | 6芯锂电池 | 19V 7.89A 150W | 复合材质 | 1000Mbps以太网卡 | 双风扇3铜管 | 集成100万像素摄像头 | Windows 10家庭版 |  |  | f2 | QNL5S02
| N850EJ1 （蓝天） | KINGBOOK T55C | Coffee Lake | 八代 | HM370 | i5-8300H | 否 | 四核八线程 | 移动端CPU | 2.3Ghz | 3.9Ghz |  | DDR4 | 8G | 32G | 1TB | 生产批次原因无法确定 | SATA3 | 128GB | m.2 | sata*1（7mm或9mm）+M.2*2（1个sata或pcie，1个pcie）SO-DIMM*2 | 可以 | 无内置光驱 | 15.6 | 1920×1080 | FHD面板，IPS全高清显示屏 | 45% IPS | 白光 | 128Bit | GTX1050 | UHD630 | GDDR5 | 4GB | 1xUSB2.0 2xUSB3.1 1xTypec | x | x | 1 |  | 1（1.3） | 耳机输出接口，麦克风输入接口,2*RJ45(网络接口) | 6芯锂电池 | 19V7.89A | 复合材质 | 1000Mbps以太网卡 | 2风扇4铜管 | 1.0M FHD video camera | Windows 10家庭版 | • 378(W) x 250(D) x 29.8 (H) mm (TBC) | 2.5Kg | f2 | CNB5S03
|  | KINGBOOK T57C | Coffee Lake | 八代 | HM370 | i7-8750H | 否 | 六核十二线程 | 移动端CPU | 2.2Ghz | 3.9Ghz |  | DDR4 | 8G | 32G | 1TB | 生产批次原因无法确定 | SATA3 | 128GB | m.2 | sata*1（7mm或9mm）+M.2*2（1个sata或pcie，1个pcie）SO-DIMM*2 | 可以 | 无内置光驱 | 15.6 | 1920×1080 | FHD面板，IPS全高清显示屏 | 45% IPS | 白光 | 128Bit | GTX1050 | UHD630 | GDDR5 | 4GB | 1xUSB2.0 2xUSB3.1 1xTypec | x | x | 1 |  | 1（1.3） | 耳机输出接口，麦克风输入接口,2*RJ45(网络接口) | 6芯锂电池 | 19V7.89A | 复合材质 | 1000Mbps以太网卡 | 2风扇4铜管 | 1.0M FHD video camera | Windows 10家庭版 | • 378(W) x 250(D) x 29.8 (H) mm (TBC) | 2.5Kg | f2 | CNB5S03
| NB50TK1（蓝天） | KINGBOOK | Coffee Lake | 八代 | H310 | i5-8400 | 是 | 六核六线程 | 桌面级CPU | 2.8Ghz | 4.0GHz |  | DDR4 | 16G | 32 | 1TB | 生产批次原因无法确定 | SATA3 | 256 | m.2 Sata | sata*1（7mm或9mm）+M.2*2（1个sata或pcie，1个pcie）SO-DIMM*2 | 可以 | 无内置光驱 | 15.6 | 1920×1080 | FHD面板，全高清显示屏 | 72% IPS | 待定 | 128Bit | GTX1050Ti | UHD630 | GDDR5 | 4GB | 1xUSB2.0 2xUSB3.1 1xTypec | x | x | 1 |  | 1（1.3） | 耳机输出接口，麦克风输入接口,2*RJ45(网络接口) | 6芯锂电池 | 19V7.89A | 复合材质 | 1000Mbps以太网卡 | 2风扇4铜管 | 1.0M FHD video camera | Windows 10家庭版 | • 378(W) x 250(D) x 29.8 (H) mm (TBC) |  | f2
| P950EP6（蓝天） | KINGBOOK T96E | Coffee Lake | 八代 | HM370 | i7-8750H | 否 | 六核十二线程 | 移动端CPU | 2.2Ghz | 3.9Ghz |  | DDR4 | 16G | 32G | 1TB | 生产批次原因无法确定 | SATA3 | 256GB | m.2 Sata | sata*1（7mm）+M.2*1（sata/Pcie Gen3*4） | 不可直接加装，可以更换更大容量 | 无内置光驱 | 15.6 | 1920×1080 | FHD面板，IPS全高清显示屏 | 120Hz NTSC | 全彩背光 | 192Bit | GTX1060 | UHD630 | GDDR5 | 6GB | 2 x USB 3.1 Gen 2 port (Type-C)3 x USB 3.0 ports | ╳ | ╳ | 1 |  | 2(1.3版本） | 耳机输出接口，麦克风输入接口,RJ45(网络接口) | 4芯锂电池 | 19V 7.89A 150W | 金属材质 | 1000Mbps以太网卡 | 三风扇五铜管 | 2.0M FHD video camera | Windows 10家庭版 | 380(W) x 252(D) x 18.6(H)mm | 2.0Kg | f2 | CP95S04
| P950ER（蓝天） | KINGBOOK T97E | Coffee Lake | 八代 | HM370 | i7-8750H | 否 | 六核十二线程 | 移动端CPU | 2.2Ghz | 3.9Ghz |  | DDR4 | 16G | 32G | 1TB | 生产批次原因无法确定 | SATA3 | 256GB | m.2 Sata | sata*1（7mm）+M.2*1（sata/Pcie Gen3*4） | 不可直接加装，可以更换更大容量 | 无内置光驱 | 15.6 | 1920×1080 | FHD面板，IPS全高清显示屏 | 120Hz NTSC | 全彩背光 | 256Bit | GTX1070MAX-Q | UHD630 | GDDR5 | 8GB | 2 x USB 3.1 Gen 2 port (Type-C)3 x USB 3.0 ports | ╳ | ╳ | 1 |  | 2(1.3版本） | 耳机输出接口，麦克风输入接口,RJ45(网络接口) | 4芯锂电池 | 19V 7.89A 150W | 金属材质 | 1000Mbps以太网卡 | 三风扇五铜管 | 2.0M FHD video camera | Windows 10家庭版 | 380(W) x 252(D) x 18.6(H)mm | 2.0Kg | f2 | CP95S04
超 级 战 神 | P751TM | 超级战神 ZX7-CP5S1 | Coffee Lake | 八代 | Z370 | i5-8400 | 是 | 六核六线程 | 桌面级CPU | 2.8Ghz | 4.0GHz | 64bit | DDR4 |  | 64 | 1TB | 生产批次原因无法确定 | SATA3 | 128G | M.2 | sata*2（7mm或9mm）+M.2*2（sata/Pcie Gen3*4）SO-DIMM*4 | 可以 | 无内置光驱 | 15.6 | 1920×1080 | FHD面板，全高清显示屏 | 72% NTSC | 全彩背光 | 192Bit | GTX1060 | UHD630 | GDDR5 | 6GB | 3 x USB3.0，1xUSB2.0 | x | x | 1 | x | 2 | 耳机输出接口，麦克风输入接口,RJ45(网络接口) | 8芯锂电池 | 19.5V11.8A | 复合材质 | 1000Mbps以太网卡 | 2风扇6铜管 | 2.0M FHD video camera | Windows 10家庭版 |  |  | f2
| N957TP6（蓝天） | 超级战神 ZX7-CP5S2 | Coffee Lake | 八代 | Z370 | i5-8400 | 是 | 六核六线程 | 桌面级CPU | 2.8Ghz | 4.0GHz |  | DDR4 | 16G | 32 | 1TB | 生产批次原因无法确定 | SATA3 | 256G | NVME | sata*1（7mm或9mm）+M.2*2（sata/Pcie Gen3*4）SO-DIMM*2 | 可以 | 无内置光驱 | 15.6 | 1920×1080 | FHD面板，IPS全高清显示屏 | 72% NTSC | 全彩背光 | 192Bit | GTX1060 | UHD630 | GDDR5 | 6GB | 3xUSB3.0(2xType A,1xType C)，1xUSB2.0 | x | x | 1 | x | 2 | 耳机输出接口，麦克风输入接口,RJ45(网络接口) | 6芯锂电池(62Wh) | 19.5V11.8A | 复合材质 | 1000Mbps以太网卡 | 2风扇4铜管 | 1.0M FHD video camera | Windows 10家庭版 | • 378 (W) x 267 (D) x 30 (H) mm | 2.7Kg | f2 | CN95S04
|  | 超级战神 ZX7-CP7S2 | Coffee Lake | 八代 | Z370 | i7-8700 | 是 | 六核十二线程 | 桌面级CPU | 3.7Ghz | 4.6GHz |  | DDR4 | 16G | 32 | 1TB | 生产批次原因无法确定 | SATA3 | 256G | NVME | sata*1（7mm或9mm）+M.2*2（sata/Pcie Gen3*4）SO-DIMM*2 | 可以 | 无内置光驱 | 15.6 | 1920×1080 | FHD面板，IPS全高清显示屏 | 72% NTSC | 全彩背光 | 192Bit | GTX1060 | UHD630 | GDDR5 | 6GB | 3xUSB3.0(2xType A,1xType C)，1xUSB2.0 | x | x | 1 | x | 2 | 耳机输出接口，麦克风输入接口,RJ45(网络接口) | 6芯锂电池(62Wh) | 19.5V11.8A | 复合材质 | 1000Mbps以太网卡 | 2风扇4铜管 | 1.0M FHD video camera | Windows 10家庭版 | • 378 (W) x 267 (D) x 30 (H) mm | 2.7Kg | f2 | CN95S04
| P751TM1（蓝天） | 超级战神 ZX8-CP5S1 | Coffee Lake | 八代 | Z370 | i5-8400 | 是 | 六核六线程 | 桌面级CPU | 2.8Ghz | 4.0GHz |  | DDR4 | 8G | 64 | 1TB | 生产批次原因无法确定 | SATA3 | 128G | M.2 | sata*2（7mm或9mm）+M.2*2（sata/Pcie Gen3*4）SO-DIMM*4 | 可以 | 无内置光驱 | 15.6 | 1920×1080 | FHD面板，全高清显示屏 | 72% NTSC | 全彩背光 | 256Bit | GTX1070 | UHD630 | GDDR5 | 8GB | 3 x USB3.0，1xUSB2.0 | x | x | 1 | x | 2 | 耳机输出接口，麦克风输入接口,RJ45(网络接口) | 8芯锂电池 | 19.5V11.8A | 复合材质 | 1000Mbps以太网卡 | 2风扇6铜管 | 2.0M FHD video camera | Windows 10家庭版 |  |  | f2
|  | 超级战神 ZX8-CP7S1 | Coffee Lake | 八代 | Z370 | i7-8700K | 是 | 六核十二线程 | 桌面级CPU | 3.7Ghz | 4.7GHz |  | DDR4（2666） | 16G | 64 | 1TB | 生产批次原因无法确定 | SATA3 | 256GB | PCIE | sata*2（7mm或9mm）+M.2*2（sata/Pcie Gen3*4）SO-DIMM*4 | 可以 | 无内置光驱 | 15.6 | 1920×1080 | FHD面板，全高清显示屏 | 72% NTSC | 全彩背光 | 256Bit | GTX1070 | UHD630 | GDDR5 | 8GB | 3 x USB3.0，1xUSB2.0 | x | x | 1 | x | 2 | 耳机输出接口，麦克风输入接口,RJ45(网络接口) | 8芯锂电池 | 19.5V11.8A | 复合材质 | 1000Mbps以太网卡 | 2风扇6铜管 | 2.0M FHD video camera | Windows 10家庭版 |  |  | f2
| P751TM1 | 超级战神 ZX8-CP7S2 | Coffee Lake | 八代 | Z370 | i7-8700 | 是 | 六核十二线程 | 桌面级CPU | 3.2Ghz | 4.6GHz |  | DDR4（2666） | 16G | 64 | 1TB | 生产批次原因无法确定 | SATA3 | 256GB | PCIE | sata*2（7mm或9mm）+M.2*2（sata/Pcie Gen3*4）SO-DIMM*4 | 可以 | 无内置光驱 | 15.6 | 1920×1080 | FHD面板，全高清显示屏 | 72% NTSC | 全彩背光 | 256Bit | GTX1070 | UHD630 | GDDR5 | 8GB | 3 x USB3.0，1xUSB2.0 | x | x | 1 | x | 2 | 耳机输出接口，麦克风输入接口,RJ45(网络接口) | 8芯锂电池 | 19.5V11.8A | 复合材质 | 1000Mbps以太网卡 | 2风扇6铜管 | 2.0M FHD video camera | Windows 10家庭版 |  |  | f2
| P775TM | 超级战神 GX8-CP7S1 | Coffee Lake | 八代 | Z370 | i7-8700K | 是 | 六核十二线程 | 桌面级CPU | 3.7Ghz | 4.7GHz |  | DDR4（2666） | 16G | 64 | 1TB | 生产批次原因无法确定 | SATA3 | 256GB | PCIE | sata*2（7mm或9mm）+M.2*2（sata/Pcie Gen3*4）SO-DIMM*4 | 可以 | 无内置光驱 | 17.3 | 1920×1080 | FHD面板，全高清显示屏 | 94% NTSC | 全彩背光 | 256Bit | GTX1070 | UHD630 | GDDR5 | 8GB | 3* USB3.0，1*type-c（3.1），1*usb3.1Gen2 | x | x | 1 | x | 2（1.3） | 耳机输出接口，麦克风输入接口,RJ45(网络接口) | 8芯锂电池 | 19.5V11.8A | 复合材质 | 1000Mbps以太网卡 | 2风扇6铜管 | 2.0M FHD video camera | Windows 10家庭版 |  |  | f2
|  | 超级战神 GX8-CP7S2 | Coffee Lake | 八代 | Z370 | i7-8700 | 是 | 六核十二线程 | 桌面级CPU | 3.2Ghz | 4.6GHz |  | DDR4（2666） | 16G | 64 | 1TB | 生产批次原因无法确定 | SATA3 | 256GB | PCIE | sata*2（7mm或9mm）+M.2*2（sata/Pcie Gen3*4）SO-DIMM*4 | 可以 | 无内置光驱 | 17.3 | 1920×1080 | FHD面板，全高清显示屏 | 94% NTSC | 全彩背光 | 256Bit | GTX1070 | UHD630 | GDDR5 | 8GB | 3* USB3.0，1*type-c（3.1），1*usb3.1Gen2 | x | x | 1 | x | 2（1.3） | 耳机输出接口，麦克风输入接口,RJ45(网络接口) | 8芯锂电池 | 19.5V11.8A | 复合材质 | 1000Mbps以太网卡 | 2风扇6铜管 | 2.0M FHD video camera | Windows 10家庭版 |  |  | f2
| P775TM1（蓝天） | 超级战神 GX10-CP7S1 | Coffee Lake | 八代 | Z370 | i7-8700K | 是 | 六核十二线程 | 桌面级CPU | 3.7Ghz | 4.7GHz |  | DDR4（2666） | 16G | 64 | 1TB | 生产批次原因无法确定 | SATA3 | 256GB | PCIE | sata*2（7mm或9mm）+M.2*2（sata/Pcie Gen3*4）SO-DIMM*4 | 可以 | 无内置光驱 | 17.3 | 1920×1080 | FHD面板，全高清显示屏 | 94% NTSC | 全彩背光 | 256Bit | GTX1080 | UHD630 | GDDR5X | 8GB | 3* USB3.0，1*type-c（3.1），1*usb3.1Gen2 | x | x | 1 | x | 2（1.3） | 耳机输出接口，麦克风输入接口,RJ45(网络接口) | 8芯锂电池 | 19.5V11.8A | 复合材质 | 1000Mbps以太网卡 | 2风扇6铜管 | 2.0M FHD video camera | Windows 10家庭版 |  |  | f2
| P870TM（蓝天） | 超级战神 GX10-CP7 Pro | Coffee Lake | 八代 | Z370 | i7-8700K | 是 | 六核十二线程 | 桌面级CPU | 3.7Ghz | 4.7GHz |  | DDR4（2666） | 16G | 64 | 1TB | 生产批次原因无法确定 | SATA3 | 512GB | PCIE | sata*2（7mm或9mm）+M.2*3（sata/Pcie Gen3*4）SO-DIMM*4 | 可以 | 无内置光驱 | 17.3 | 2560*1440 | FHD面板，全高清显示屏 | 72% NTSC | 全彩背光 | 256Bit | GTX1080 | UHD630 | GDDR5X | 8GB | 5* USB3.0，2*usb3.1（Type-c） | x | x | 1 | x | 2（1.3） | 耳机输出接口，麦克风输入接口,2*RJ45(网络接口) | 8芯锂电池 | 2*19.5V 11.8A | 复合材质 | 1000Mbps以太网卡 | 3风扇10铜管 | 2.0M FHD video camera | Windows 10家庭版 |  |  | f2
| P870TM1（蓝天） | 超级战神 GX10-CP7 Plus | Coffee Lake | 八代 | Z370 | i7-8700K | 是 | 六核十二线程 | 桌面级CPU | 3.7Ghz | 4.7GHz |  | DDR4（2666） | 32G | 64 | 1TB | 生产批次原因无法确定 | SATA3 | 2*512GB | PCIE | sata*2（7mm或9mm）+M.2*3（sata/Pcie Gen3*4）SO-DIMM*4 | 可以 | 无内置光驱 | 17.3 | 2560*1440 | FHD面板，全高清显示屏 | 72% NTSC | 全彩背光 | 256Bit | 2*GTX1080 | UHD630 | GDDR5X | 8GB | 5* USB3.0，2*usb3.1（Type-c） | x | x | 1 | x | 2（1.3） | 耳机输出接口，麦克风输入接口,2*RJ45(网络接口) | 8芯锂电池 | 2*19.5V 11.8A | 复合材质 | 1000Mbps以太网卡 | 3风扇8铜管（正块铜板） | 2.0M FHD video camera | Windows 10家庭版 |  |  | f2
| NB55TK1（蓝天） | 超级战神 ZX6-CP5S1 | Coffee Lake | 八代 | H310 | i5-8400 | 是 | 六核六线程 | 桌面级CPU | 2.8Ghz | 4.0GHz |  | DDR4 | 16G | 32 | 1TB | 生产批次原因无法确定 | SATA3 | 256 | m.2 Sata | sata*1（7mm或9mm）+M.2*2（1个sata或pcie，1个pcie）SO-DIMM*2 | 可以 | 无内置光驱 | 15.6 | 1920×1080 | FHD面板，全高清显示屏 | 72% IPS | 待定 | 128Bit | GTX1050Ti | UHD630 | GDDR5 | 4GB | 1xUSB2.0 2xUSB3.1 1xTypec | x | x | 1 |  | 1（1.3） | 耳机输出接口，麦克风输入接口,2*RJ45(网络接口) | 6芯锂电池 | 19V7.89A | A面金属 | 1000Mbps以太网卡 | 2风扇4铜管 | 1.0M FHD video camera | Windows 10家庭版 | • 378(W) x 250(D) x 29.8 (H) mm (TBC) | 2.5Kg | f2 | CNB5S04
| PA70EP6（蓝天） | 超级战神 G7-CP7S1 | Coffee Lake | 八代 | HM370 | i7-8750H | 否 | 六核十二线程 | 移动端CPU | 2.2Ghz | 3.9Ghz |  | DDR4 | 16 | 32 | 1TB | 生产批次原因无法确定 | SATA3 | 256pcie | PCIE | sata*1（7mm或9mm）+M.2*2（sata/Pcie Gen3*4）SO-DIMM*2 | 可以 | 无内置光驱 | 17.3 | 1920×1080 | FHD面板，全高清显示屏 | 120Hz NTSC | 全彩背光 | 192Bit | GTX1060 | UHD630 | GDDR5 | 6GB | 2xUSB3.0 2xUSB3.1 1xTypec | x | x | 1 |  | 2（1.3） | 耳机输出接口，麦克风输入接口，二合一音频接口,2*RJ45(网络接口) | 4芯锂电池 | 19V10.5A | ACD面金属 | 1000Mbps以太网卡 | 3风扇6铜管 | 1.0M FHD video camera | Windows 10家庭版 | 418.5(W) x 287(D) x 24.9(H)mm | 3.0Kg | f2 | CP65S04
| PA70ES（蓝天） | 超级战神 G8-CP7S1 | Coffee Lake | 八代 | HM370 | i7-8750H | 否 | 六核十二线程 | 移动端CPU | 2.2Ghz | 3.9Ghz |  | DDR4 | 16 | 32 | 1TB | 生产批次原因无法确定 | SATA3 | 256pcie | PCIE | sata*1（7mm或9mm）+M.2*2（sata/Pcie Gen3*4）SO-DIMM*2 | 可以 | 无内置光驱 | 17.3 | 1920×1080 | FHD面板，全高清显示屏 | 120Hz NTSC | 全彩背光 | 256Bit | GTX1070 | UHD630 | GDDR5 | 8GB | 2xUSB3.0 2xUSB3.1 1xTypec | x | x | 1 |  | 2（1.3） | 耳机输出接口，麦克风输入接口，二合一音频接口,2*RJ45(网络接口) | 4芯锂电池 | 19.5V11.8A | ACD面金属 | 1000Mbps以太网卡 | 3风扇6铜管 | 1.0M FHD video camera | Windows 10家庭版 | 418.5(W) x 287(D) x 24.9(H)mm | 3.0Kg | f2 | CP65S04
| PA70ES（蓝天） | 超级战神 G8-CP9S1 | Coffee Lake | 八代 | HM370 | i9-8750H | 否 | 六核十二线程 | 移动端CPU |  |  |  | DDR4 | 16 | 32 | 2TB | 生产批次原因无法确定 | SATA3 | 512 |  | sata*1（7mm或9mm）+M.2*2（sata/Pcie Gen3*4）SO-DIMM*2 | 可以 | 无内置光驱 | 17.3 | 1920×1080 | FHD面板，全高清显示屏 | 120Hz NTSC | 全彩背光 | 256Bit | GTX1070 | UHD630 | GDDR5 | 8GB | 2xUSB3.0 2xUSB3.1 1xTypec | x | x | 1 |  | 2（1.3） | 耳机输出接口，麦克风输入接口，二合一音频接口,2*RJ45(网络接口) | 4芯锂电池 | 19.5V11.8A | ACD面金属 | 1000Mbps以太网卡 | 3风扇6铜管 | 1.0M FHD video camera | Windows 10家庭版 | 418.5(W) x 287(D) x 24.9(H)mm | 3.0Kg | f2 | CP65S04
战神 | N957KP6（蓝天） | 战神K690E-G6D1 | Kaby Lake | 七代 | H270 | i5-7400 | 是 | 四核四线程 | 桌面级CPU | 3.0Ghz | 3.5Ghz |  | DDR4 | 8G | 32 | 1TB | 生产批次原因无法确定 | SATA3 | 128 | SATA | sata*1（7mm或9mm）+M.2*2（sata/Pcie Gen3*4）SO-DIMM*2 | 可以 | 无内置光驱 | 15.6 | 1920×1080 | FHD面板，全高清显示屏 | 45% IPS | 全彩背光 | 192Bit | GTX1060 | UHD630 | GDDR5 | 6GB | 3xUSB3.0(2xType A,1xType C)，1xUSB2.0 | x | x | 1 | x | 2 | 耳机输出接口，麦克风输入接口,RJ45(网络接口) | 6芯锂电池(62Wh) | 19.5V11.8A | A面金属 | 1000Mbps以太网卡 | 2风扇4铜管 | 1.0M FHD video camera | Windows 10家庭版 | • 378 (W) x 267 (D) x 30 (H) mm | 2.7Kg | f2
|  | 战神K690E-G4D1 | Kaby Lake | 七代 | H270 | G4600 | 是 | 双核四线程 | 桌面级CPU | 3.6Ghz | / |  | DDR4 | 8G | 32 | 1TB | 生产批次原因无法确定 | SATA3 | 128 | SATA | sata*1（7mm或9mm）+M.2*2（sata/Pcie Gen3*4）SO-DIMM*2 | 可以 | 无内置光驱 | 15.6 | 1920×1080 | FHD面板，全高清显示屏 | 45% IPS | 全彩背光 | 192Bit | GTX1060 | UHD630 | GDDR5 | 6GB | 3xUSB3.0(2xType A,1xType C)，1xUSB2.0 | x | x | 1 | x | 2 | 耳机输出接口，麦克风输入接口,RJ45(网络接口) | 6芯锂电池(62Wh) | 19.5V11.8A | A面金属 | 1000Mbps以太网卡 | 2风扇4铜管 | 1.0M FHD video camera | Windows 10家庭版 | • 378 (W) x 267 (D) x 30 (H) mm | 2.7Kg | f2
|  | 战神K690E-G6D1（升级版） | Kaby Lake | 七代 | H270 | i5-7400 | 是 | 四核四线程 | 桌面级CPU | 3.0Ghz | 3.5Ghz |  | DDR4 | 16 | 32 | 1TB | 生产批次原因无法确定 | SATA3 | 256 | SATA | sata*1（7mm或9mm）+M.2*2（sata/Pcie Gen3*4）SO-DIMM*2 | 可以 | 无内置光驱 | 15.6 | 1920×1080 | FHD面板，全高清显示屏 | 45% IPS | 全彩背光 | 192Bit | GTX1060 | UHD630 | GDDR5 | 6GB | 3xUSB3.0(2xType A,1xType C)，1xUSB2.0 | x | x | 1 | x | 2 | 耳机输出接口，麦克风输入接口,RJ45(网络接口) | 6芯锂电池(62Wh) | 19.5V11.8A | A面金属 | 1000Mbps以太网卡 | 2风扇4铜管 | 1.0M FHD video camera | Windows 10家庭版 | • 378 (W) x 267 (D) x 30 (H) mm | 2.7Kg | f2
|  | 战神K690E-G5D1 | Kaby Lake升CofeeLake | 八代 | H270 | G5400 | 是 | 双核四线程 | 桌面级CPU | 3.7Ghz | / |  | DDR4 | 8G | 32 | 1TB | 生产批次原因无法确定 | SATA3 | 128 | SATA | sata*1（7mm或9mm）+M.2*2（sata/Pcie Gen3*4）SO-DIMM*2 | 可以 | 无内置光驱 | 15.6 | 1920×1080 | FHD面板，全高清显示屏 | 45% IPS | 全彩背光 | 192Bit | GTX1060 | HD630 | GDDR5 | 6GB | 3xUSB3.0(2xType A,1xType C)，1xUSB2.0 | x | x | 1 | x | 2 | 耳机输出接口，麦克风输入接口,RJ45(网络接口) | 6芯锂电池(62Wh) | 19.5V11.8A | A面金属 | 1000Mbps以太网卡 | 2风扇4铜管 | 1.0M FHD video camera | Windows 10家庭版 | • 378 (W) x 267 (D) x 30 (H) mm | 2.7Kg | f2
|  | 战神K690E-G6D2 | Kaby Lake升CofeeLake | 八代 | H270 | i3-8100 | 是 | 四核四线程 | 桌面级CPU | 3.6Ghz | / |  | DDR4 | 8G | 32 | 1TB | 生产批次原因无法确定 | SATA3 | 128 | SATA | sata*1（7mm或9mm）+M.2*2（sata/Pcie Gen3*4）SO-DIMM*2 | 可以 | 无内置光驱 | 15.6 | 1920×1080 | FHD面板，全高清显示屏 | 45% IPS | 全彩背光 | 192Bit | GTX1060 | HD630 | GDDR5 | 6GB | 3xUSB3.0(2xType A,1xType C)，1xUSB2.0 | x | x | 1 | x | 2 | 耳机输出接口，麦克风输入接口,RJ45(网络接口) | 6芯锂电池(62Wh) | 19.5V11.8A | A面金属 | 1000Mbps以太网卡 | 2风扇4铜管 | 1.0M FHD video camera | Windows 10家庭版 | • 378 (W) x 267 (D) x 30 (H) mm | 2.7Kg | f2
| W650KL （蓝天） | 战神K650D-G4D2 升级版 | Kaby Lake | 七代 | H170 | G4560 | 是 | 双核四线程 |  | 3.5Ghz | / |  | DDR4 | 4 | 32 | 1TB | 生产批次原因无法确定 | SATA3 | 无 | / | sata*1（7mm或9mm）+M.2*1 SO-DIMM*2 | 可以 | 无内置光驱 | 15.6 | 1920×1080 | FHD面板，全高清显示屏 | 45% TN | 无 | 64Bit | MX150 | HD610 | GDDR5 | 2GB | 3xUSB3.0，1xUSB2.0 | 1 | x | 1 | x | x | 耳机输出接口，麦克风输入接口,RJ45(网络接口) | 6芯锂电池(48.84Wh) | 19.5V 6.15A | 复合材质 | 1000Mbps以太网卡 | 2风扇3铜管 | 1.0M FHD video camera | Windows 10家庭版 | 374x252x318mm | 2.5Kg | f2
|  | 战神T6-X3 | Kaby Lake | 七代 | H170 | G4560 | 是 | 双核四线程 | 桌面级CPU | 3.5Ghz | / |  | DDR4 | 4 | 32 | 1TB | 生产批次原因无法确定 | SATA3 | 无 | / | sata*1（7mm或9mm）+M.2*1 SO-DIMM*2 | 可以 | 无内置光驱 | 15.6 | 1920×1080 | FHD面板，全高清显示屏 | 45% TN | 无 | 64Bit | MX150 | HD610 | GDDR5 | 2GB | 3xUSB3.0，1xUSB2.0 | 1 | x | 1 | x | x | 耳机输出接口，麦克风输入接口,RJ45(网络接口) | 6芯锂电池(48.84Wh) | 19.5V 6.15A | 复合材质 | 1000Mbps以太网卡 | 2风扇3铜管 | 1.0M FHD video camera | Windows 10家庭版 | 374x252x318mm | 2.5Kg | f2
|  | 战神K660E-G4D2 | Kaby Lake | 七代 | H170 | G4600 | 是 | 双核四线程 | 桌面级CPU | 3.6Ghz | / |  | DDR4 | 8 | 32 | 1TB | 生产批次原因无法确定 | SATA3 | 无 | / | sata*1（7mm或9mm）+M.2*1 SO-DIMM*2 | 可以 | 无内置光驱 | 15.6 | 1920×1080 | FHD面板，全高清显示屏 | 45% TN | 无 | 64Bit | MX150 | HD610 | GDDR5 | 2GB | 3xUSB3.0，1xUSB2.0 | 1 | x | 1 | x | x | 耳机输出接口，麦克风输入接口,RJ45(网络接口) | 6芯锂电池(48.84Wh) | 19.5V 6.15A | 复合材质 | 1000Mbps以太网卡 | 2风扇3铜管 | 1.0M FHD video camera | Windows 10家庭版 | 374x252x318mm | 2.5Kg | f2
|  | 战神K650D-G4D4 | Kaby Lake升CofeeLake | 八代 | H170 | G4900 | 是 | 双核双线程 | 桌面级CPU | 3.1Ghz | / |  | DDR4 | 4 | 32 | 1TB | 生产批次原因无法确定 | SATA3 | 无 | / | sata*1（7mm或9mm）+M.2*1 SO-DIMM*2 | 可以 | 无内置光驱 | 15.6 | 1920×1080 | FHD面板，全高清显示屏 | IPS | 无 | 64Bit | MX150 | HD610 | GDDR5 | 2GB | 3xUSB3.0，1xUSB2.0 | 1 | x | 1 | x | x | 耳机输出接口，麦克风输入接口,RJ45(网络接口) | 6芯锂电池(48.84Wh) | 19.5V 6.15A | 复合材质 | 1000Mbps以太网卡 | 2风扇3铜管 | 1.0M FHD video camera | Windows 10家庭版 | 374x252x318mm | 2.5Kg | f2 | CW65S09
|  | 战神K650D-G5D3 | Kaby Lake升CofeeLake | 八代 | H170 | G5500 | 是 | 双核四线程 | 桌面级CPU | 3.8Ghz | / |  | DDR4 | 4 | 32 | 1TB | 生产批次原因无法确定 | SATA3 | 无 | / | sata*1（7mm或9mm）+M.2*1 SO-DIMM*2 | 可以 | 无内置光驱 | 15.6 | 1920×1080 | FHD面板，全高清显示屏 | IPS | 无 | 64Bit | MX150 | UHD630 | GDDR5 | 2GB | 3xUSB3.0，1xUSB2.0 | 1 | x | 1 | x | x | 耳机输出接口，麦克风输入接口,RJ45(网络接口) | 6芯锂电池(48.84Wh) | 19.5V 6.15A | 复合材质 | 1000Mbps以太网卡 | 2风扇3铜管 | 1.0M FHD video camera | Windows 10家庭版 | 374x252x318mm | 2.5Kg | f2 | CW65S09
| W650KJ1 （蓝天） | 战神K660E-G4D1 | Kaby Lake | 七代 | H170 | G4560 | 是 | 双核四线程 | 桌面级CPU | 3.5Ghz | / |  | DDR4 | 8 | 32 | 1TB | 生产批次原因无法确定 | SATA3 | 128 | m.2 Sata | sata*1（7mm或9mm）+M.2*2 SO-DIMM*2 | 可以 | 无内置光驱 | 15.6 | 1920×1080 | FHD面板，全高清显示屏 | 45% TN | 无 | 128Bit | GTX1050 | HD610 | GDDR5 | 4GB | 3xUSB3.0，1xUSB2.0 | 1 | x | 1 | x | x | 耳机输出接口，麦克风输入接口,RJ45(网络接口) | 6芯锂电池(48.84Wh) | 19.5V 7.7A | 复合材质 | 1000Mbps以太网卡 | 2风扇3铜管 | 1.0M FHD video camera | Windows 10家庭版 | 374x252x318mm | 2.5Kg | f2
|  | 战神K670D-G4D1 | Kaby Lake | 七代 | H170 | G4560 | 是 | 双核四线程 | 桌面级CPU | 3.5Ghz | / |  | DDR4 | 8 | 32 | 1TB | 生产批次原因无法确定 | SATA3 | 无 | / | sata*1（7mm或9mm）+M.2*2 SO-DIMM*2 | 可以 | 无内置光驱 | 15.6 | 1920×1080 | FHD面板，全高清显示屏 | 生产批次原因无法确定 | 无 | 128Bit | GTX1050 | HD610 | GDDR5 | 4GB | 3xUSB3.0，1xUSB2.0 | 1 | x | 1 | x | x | 耳机输出接口，麦克风输入接口,RJ45(网络接口) | 6芯锂电池(48.84Wh) | 19.5V 7.7A | 复合材质 | 1000Mbps以太网卡 | 2风扇3铜管 | 1.0M FHD video camera | Windows 10家庭版 | 374x252x318mm | 2.5Kg | f2
|  | 战神K670D-G4D4 | Kaby Lake升CofeeLake | 八代 | H170 | G4900 | 是 | 双核双线程 | 桌面级CPU | 3.1Ghz | / |  | DDR4 | 4 | 32 | 1TB | 生产批次原因无法确定 | SATA3 | 无 | / | sata*1（7mm或9mm）+M.2*2 SO-DIMM*2 | 可以 | 无内置光驱 | 15.6 | 1920×1080 | FHD面板，全高清显示屏 | 45% IPS | 无 | 128Bit | GTX1050 | UHD610 | GDDR5 | 4GB | 3xUSB3.0，1xUSB2.0 | 1 | x | 1 | x | x | 耳机输出接口，麦克风输入接口,RJ45(网络接口) | 6芯锂电池(48.84Wh) | 19.5V 7.7A | 复合材质 | 1000Mbps以太网卡 | 2风扇3铜管 | 1.0M FHD video camera | Windows 10家庭版 | 374x252x318mm | 2.5Kg | f2 | CW65S07
|  | 战神K670D-G5D3 | Kaby Lake升CofeeLake | 八代 | H170 | G5500 | 是 | 双核四线程 | 桌面级CPU | 3.8Ghz | / |  | DDR4 | 4 | 32 | 1TB | 生产批次原因无法确定 | SATA3 | 无 | / | sata*1（7mm或9mm）+M.2*1 SO-DIMM*2 | 可以 | 无内置光驱 | 15.6 | 1920×1080 | FHD面板，全高清显示屏 | 45% IPS | 无 | 128Bit | GTX1050 | UHD610 | GDDR5 | 4GB | 3xUSB3.0，1xUSB2.0 | 1 | x | 1 | x | x | 耳机输出接口，麦克风输入接口,RJ45(网络接口) | 6芯锂电池(48.84Wh) | 19.5V 7.7A | 复合材质 | 1000Mbps以太网卡 | 2风扇3铜管 | 1.0M FHD video camera | Windows 10家庭版 | 374x252x318mm | 2.5Kg | f2 | CW65S07
|  | 战神K670E-G6D1 | Kaby Lake | 七代 | H170 | i5-7400 | 是 | 四核四线程 | 桌面级CPU | 3.0Ghz | / |  | DDR4 | 8 | 32 | 1TB | 生产批次原因无法确定 | SATA3 | 128 | m.2 Sata | sata*1（7mm或9mm）+M.2*2 SO-DIMM*2 | 可以 | 无内置光驱 | 15.6 | 1920×1080 | FHD面板，全高清显示屏 | 生产批次原因无法确定 | 无 | 128Bit | GTX1050 | HD610 | GDDR5 | 4GB | 3xUSB3.0，1xUSB2.0 | 1 | x | 1 | x | x | 耳机输出接口，麦克风输入接口,RJ45(网络接口) | 6芯锂电池(48.84Wh) | 19.5V 7.7A或19V7.89A | 复合材质 | 1000Mbps以太网卡 | 2风扇3铜管 | 1.0M FHD video camera | Windows 10家庭版 | 374x252x318mm | 2.5Kg | f2 | CW65S08
|  | 战神K670E-G6D2 | Kaby Lake升CofeeLake | 八代 | H170 | i3-8100 | 是 | 四核四线程 | 桌面级CPU | 3.6Ghz | / |  | DDR4 | 8 | 32 | 1TB | 生产批次原因无法确定 | SATA3 | 128 | m.2 Sata | sata*1（7mm或9mm）+M.2*2 SO-DIMM*2 | 可以 | 无内置光驱 | 15.6 | 1920×1080 | FHD面板，全高清显示屏 | 45% IPS | 无 | 128Bit | GTX1050 | HD610 | GDDR5 | 4GB | 3xUSB3.0，1xUSB2.0 | 1 | x | 1 | x | x | 耳机输出接口，麦克风输入接口,RJ45(网络接口) | 6芯锂电池(48.84Wh) | 19.5V 7.7A或19V7.89A | 复合材质 | 1000Mbps以太网卡 | 2风扇3铜管 | 1.0M FHD video camera | Windows 10家庭版 | 374x252x318mm | 2.5Kg | f2 | CW65S08
|  | 战神K660E-G6D1 | Kaby Lake | 七代 | H170 | i5-7400 | 是 | 四核四线程 | 桌面级CPU | 3.0Ghz | / |  | DDR4 | 8 | 32 | 1TB | 生产批次原因无法确定 | SATA3 | 无 | / | sata*1（7mm或9mm）+M.2*2 SO-DIMM*2 | 可以 | 无内置光驱 | 15.6 | 1920×1080 | FHD面板，全高清显示屏 | 生产批次原因无法确定 | 无 | 128Bit | GTX1050 | HD610 | GDDR5 | 4GB | 3xUSB3.0，1xUSB2.0 | 1 | x | 1 | x | x | 耳机输出接口，麦克风输入接口,RJ45(网络接口) | 6芯锂电池(48.84Wh) | 19.5V 7.7A或19V7.89A | 复合材质 | 1000Mbps以太网卡 | 2风扇3铜管 | 1.0M FHD video camera | Windows 10家庭版 | 374x252x318mm | 2.5Kg | f2
| W650KK1 （蓝天） | 战神K680E-G6D2 | Kaby Lake升CofeeLake | 七代 | H170 | i3-8100 | 是 | 四核四线程 | 桌面级CPU | 3.6Ghz | / |  | DDR4 | 8 | 32 | 1TB | 生产批次原因无法确定 | SATA3 | 128 | m.2 Sata | sata*1（7mm或9mm）+M.2*2 SO-DIMM*2 | 可以 | 无内置光驱 | 15.6 | 1920×1080 | FHD面板，全高清显示屏 | 45% IPS | 无 | 128Bit | GTX1050Ti | HD610 | GDDR5 | 4GB | 3xUSB3.0，1xUSB2.0 | 1 | x | 1 | x | x | 耳机输出接口，麦克风输入接口,RJ45(网络接口) | 6芯锂电池(48.84Wh) | 19.5V 7.7A或19V7.89A | 复合材质 | 1000Mbps以太网卡 | 2风扇3铜管 | 1.0M FHD video camera | Windows 10家庭版 | 374x252x318mm | 2.5Kg | f2
| P670HS（蓝天） | 战神G8-KP7S1 | Kaby Lake | 七代 | HM175 | 17-7700HQ | 否 | 四核八线程 | 移动端CPU | 2.8Ghz | 3.8Ghz |  | DDR4 | 16G | 64 | 1TB | 生产批次原因无法确定 | SATA3 | 256 | m.2 Sata | sata*2（2*7mm或1*9mm）+M.2*2 SO-DIMM*4 | 可以 | 无内置光驱 | 17.3 | 1920×1080 | FHD面板，全高清显示屏 | IPS | RGB | 256Bit | GTX1070 | HD610 | GDDR5 | 8GB | 3xUSB3.0，2xTypec， | x | x | 1 | x | 2（1.3） | 耳机输出接口，麦克风输入接口,RJ45(网络接口) | 4芯锂电池(60Wh) | 19.5V11.8A | 金属材质 | 1000Mbps以太网卡 | 3风扇6铜管 | 1.0M FHD video camera | Windows 10家庭版 | 417x287x29.98mm | 3.2Kg | f2 | CP67S04
| N857HJ-H（蓝天） | 战神T6-X5 | Kaby Lake | 七代 | HM175 | i5-7300HQ | 否 | 四核四线程 | 移动端CPU | 2.5Ghz | 3.5GHz |  | DDR4 | 8 | 32 | 1TB | 生产批次原因无法确定 | SATA3 | 128 | m.2 Sata | sata*1（7mm或9mm）+M.2*1 SO-DIMM*2 | 不可直接加装，可以更换更大容量 | 无内置光驱 | 15.6 | 1920×1080 | FHD面板，全高清显示屏 | IPS | 红光 | 128Bit | GTX1050 | HD630 | GDDR5 | 2GB | 2xUSB3.0，1xUSB2.0， 1xTypec | x | x | 1 | x | 2（1*1.2，1*1.3） | 耳机输出接口，麦克风输入接口,RJ45(网络接口) | 6芯锂电池(47WH或62WH) | 19.5V6.15A | 金属A面 | 1000Mbps以太网卡 | 2风扇3铜管或2风扇2铜管 | 1.0M FHD video camera | Windows 10家庭版 | 378x267x26.9mm | 2.5Kg | f2 | CN85S02
|  | 战神T6-X5战斗版 | Kaby Lake | 七代 | HM175 | i5-7300HQ | 否 | 四核四线程 | 移动端CPU | 2.5Ghz | 3.5GHz |  | DDR4 | 8 | 32 | 1TB | 生产批次原因无法确定 | SATA3 | 无 | / | sata*1（7mm或9mm）+M.2*1 SO-DIMM*2 | 可以 | 无内置光驱 | 15.6 | 1920×1080 | FHD面板，全高清显示屏 | IPS | 红光 | 128Bit | GTX1050 | HD630 | GDDR5 | 2GB | 2xUSB3.0，1xUSB2.0， 1xTypec | x | x | 1 | x | 2（1*1.2，1*1.3） | 耳机输出接口，麦克风输入接口,RJ45(网络接口) | 6芯锂电池(47WH或62WH) | 19.5V6.15A | 金属A面 | 1000Mbps以太网卡 | 2风扇3铜管或2风扇2铜管 | 1.0M FHD video camera | Windows 10家庭版 | 378x267x26.9mm | 2.5Kg | f2 | CN85S01
|  | 战神T6-X7 | Kaby Lake | 七代 | HM175 | i7-7700HQ | 否 | 四核八线程 | 移动端CPU | 2.8Ghz | 3.8Ghz |  | DDR4 | 8 | 32 | 1TB | 生产批次原因无法确定 | SATA3 | 128 | m.2 Sata | sata*1（7mm或9mm）+M.2*1 SO-DIMM*2 | 不可直接加装，可以更换更大容量 | 无内置光驱 | 15.6 | 1920×1080 | FHD面板，全高清显示屏 | IPS | 红光 | 128Bit | GTX1050 | HD630 | GDDR5 | 2GB | 2xUSB3.0，1xUSB2.0， 1xTypec | x | x | 1 | x | 2（1*1.2，1*1.3） | 耳机输出接口，麦克风输入接口,RJ45(网络接口) | 6芯锂电池(47WH或62WH) | 19.5V6.15A | 金属A面 | 1000Mbps以太网卡 | 2风扇3铜管或2风扇2铜管 | 1.0M FHD video camera | Windows 10家庭版 | 378x267x26.9mm | 2.5Kg | f2 | CN85S02
|  | 战神T6-X7战斗版 | Kaby Lake | 七代 | HM175 | i7-7700HQ | 否 | 四核八线程 | 移动端CPU | 2.8Ghz | 3.8Ghz |  | DDR4 | 8 | 32 | 1TB | 生产批次原因无法确定 | SATA3 | 无 | / | sata*1（7mm或9mm）+M.2*1 SO-DIMM*2 | 可以 | 无内置光驱 | 15.6 | 1920×1080 | FHD面板，全高清显示屏 | IPS | 红光 | 128Bit | GTX1050 | HD630 | GDDR5 | 2GB | 2xUSB3.0，1xUSB2.0， 1xTypec | x | x | 1 | x | 2（1*1.2，1*1.3） | 耳机输出接口，麦克风输入接口,RJ45(网络接口) | 6芯锂电池(47WH或62WH) | 19.5V6.15A | 金属A面 | 1000Mbps以太网卡 | 2风扇3铜管或2风扇2铜管 | 1.0M FHD video camera | Windows 10家庭版 | 378x267x26.9mm | 2.5Kg | f2 | CN85S01
| N857HK1-H （蓝天） | 战神T6Ti-X5 | Kaby Lake | 七代 | HM175 | i5-7300HQ | 否 | 四核四线程 | 移动端CPU | 2.5Ghz | 3.5GHz |  | DDR4 | 8 | 32 | 1TB | 生产批次原因无法确定 | SATA3 | 128 | m.2 Sata | sata*1（7mm或9mm）+M.2*1 SO-DIMM*2 | 不可直接加装，可以更换更大容量 | 无内置光驱 | 15.6 | 1920×1080 | FHD面板，全高清显示屏 | IPS | 红光 | 128Bit | GTX1050Ti | HD630 | GDDR5 | 4GB | 2xUSB3.0，1xUSB2.0， 1xTypec | x | x | 1 | x | 2（1*1.2，1*1.3） | 耳机输出接口，麦克风输入接口,RJ45(网络接口) | 6芯锂电池(47WH或62WH) | 19.5V6.15A | 金属A面 | 1000Mbps以太网卡 | 2风扇3铜管或2风扇2铜管 | 1.0M FHD video camera | Windows 10家庭版 | 378x267x26.9mm | 2.5Kg | f2 | CN85S02
|  | 战神T6Ti-X5S | Kaby Lake | 七代 | HM175 | i5-7300HQ | 否 | 四核四线程 | 移动端CPU | 2.5Ghz | 3.5GHz |  | DDR4 | 8 | 32 | 1TB | 生产批次原因无法确定 | SATA3 | 128 | m.2 Sata | sata*1（7mm或9mm）+M.2*1 SO-DIMM*2 | 不可直接加装，可以更换更大容量 | 无内置光驱 | 15.6 | 1920×1080 | FHD面板，全高清显示屏 | IPS | RGB | 128Bit | GTX1050Ti | HD630 | GDDR5 | 4GB | 2xUSB3.0，1xUSB2.0， 1xTypec | x | x | 1 | x | 2（1.2） | 耳机输出接口，麦克风输入接口,RJ45(网络接口) | 6芯锂电池(47WH或62WH) | 19.5V6.15A | 金属A面 | 1000Mbps以太网卡 | 2风扇3铜管或2风扇2铜管 | 1.0M FHD video camera | Windows 10家庭版 | 378x267x26.9mm | 2.5Kg | f2 | CN85S02
|  | 战神T6Ti-X5战斗版 | Kaby Lake | 七代 | HM175 | i5-7300HQ | 否 | 四核四线程 | 移动端CPU | 2.5Ghz | 3.5GHz |  | DDR4 | 8 | 32 | 1TB | 生产批次原因无法确定 | SATA3 | 无 | / | sata*1（7mm或9mm）+M.2*1 SO-DIMM*2 | 可以 | 无内置光驱 | 15.6 | 1920×1080 | FHD面板，全高清显示屏 | IPS | 红光 | 128Bit | GTX1050Ti | HD630 | GDDR5 | 4GB | 2xUSB3.0，1xUSB2.0， 1xTypec | x | x | 1 | x | 2（1*1.2，1*1.3） | 耳机输出接口，麦克风输入接口,RJ45(网络接口) | 6芯锂电池(47WH或62WH) | 19.5V6.15A | 金属A面 | 1000Mbps以太网卡 | 2风扇3铜管或2风扇2铜管 | 1.0M FHD video camera | Windows 10家庭版 | 378x267x26.9mm | 2.5Kg | f2 | CN85S01
|  | 战神T6Ti-X7 | Kaby Lake | 七代 | HM175 | i7-7700HQ | 否 | 四核八线程 | 移动端CPU | 2.8Ghz | 3.8Ghz |  | DDR4 | 8 | 32 | 1TB | 生产批次原因无法确定 | SATA3 | 128 | m.2 Sata | sata*1（7mm或9mm）+M.2*1 SO-DIMM*2 | 不可直接加装，可以更换更大容量 | 无内置光驱 | 15.6 | 1920×1080 | FHD面板，全高清显示屏 | IPS | RGB | 128Bit | GTX1050Ti | HD630 | GDDR5 | 4GB | 2xUSB3.0，1xUSB2.0， 1xTypec | x | x | 1 | x | 2（1*1.2，1*1.3） | 耳机输出接口，麦克风输入接口,RJ45(网络接口) | 6芯锂电池(47WH或62WH) | 19.5V6.15A | 金属A面 | 1000Mbps以太网卡 | 2风扇3铜管或2风扇2铜管 | 1.0M FHD video camera | Windows 10家庭版 | 378x267x26.9mm | 2.5Kg | f2 | CN85S02
|  | 战神T6Ti-X7战斗版 | Kaby Lake | 七代 | HM175 | i7-7700HQ | 否 | 四核八线程 | 移动端CPU | 2.8Ghz | 3.8Ghz |  | DDR4 | 8 | 32 | 1TB | 生产批次原因无法确定 | SATA3 | 无 | / | sata*1（7mm或9mm）+M.2*1 SO-DIMM*2 | 可以 | 无内置光驱 | 15.6 | 1920×1080 | FHD面板，全高清显示屏 | IPS | 红光 | 128Bit | GTX1050Ti | HD630 | GDDR5 | 4GB | 2xUSB3.0，1xUSB2.0， 1xTypec | x | x | 1 | x | 2（1*1.2，1*1.3） | 耳机输出接口，麦克风输入接口,RJ45(网络接口) | 6芯锂电池(47WH或62WH) | 19.5V6.15A | 金属A面 | 1000Mbps以太网卡 | 2风扇3铜管或2风扇2铜管 | 1.0M FHD video camera | Windows 10家庭版 | 378x267x26.9mm | 2.5Kg | f2 | CN85S01
| N857EJ1 | 战神T6-X5D | Coffee Lake | 八代 | HM370 | i5-8300H | 否 | 四核八线程 | 移动端CPU | 2.3Ghz | 3.9Ghz |  | DDR4 | 8 | 32 | 1TB | 生产批次原因无法确定 | SATA3 | 无 | / | sata*1（7mm或9mm）+M.2*1 SO-DIMM*2 | 可以 | 无内置光驱 | 15.6 | 1920×1080 | FHD面板，全高清显示屏 | 45% IPS | 红光 | 128Bit | GTX1050 | UHD630 | GDDR5 | 4GB | 2xUSB3.0，1xUSB2.0， 1xTypec | x | x | 1 | x | 2（1*1.2，1*1.3） | 耳机输出接口，麦克风输入接口,RJ45(网络接口) | 6芯锂电池(47WH或62WH) | 19.5V6.15A | 金属A面 | 1000Mbps以太网卡 | 2风扇4铜管 | 1.0M FHD video camera | Windows 10家庭版 | 378x267x26.9mm | 2.5Kg | f2 | CN85S01
|  | 战神T6-X5E | Coffee Lake | 八代 | HM370 | i5-8300H | 否 | 四核八线程 | 移动端CPU | 2.3Ghz | 3.9Ghz |  | DDR4 | 8 | 32 | 1TB | 生产批次原因无法确定 | SATA3 | 128 | m.2 Sata | sata*1（7mm或9mm）+M.2*1 SO-DIMM*2 | 可以 | 无内置光驱 | 15.6 | 1920×1080 | FHD面板，全高清显示屏 | 45% IPS | 红光 | 128Bit | GTX1050 | UHD630 | GDDR5 | 4GB | 2xUSB3.0，1xUSB2.0， 1xTypec | x | x | 1 | x | 2（1*1.2，1*1.3） | 耳机输出接口，麦克风输入接口,RJ45(网络接口) | 6芯锂电池(47WH或62WH) | 19.5V6.15A | 金属A面 | 1000Mbps以太网卡 | 2风扇4铜管 | 1.0M FHD video camera | Windows 10家庭版 | 378x267x26.9mm | 2.5Kg | f2 | CN85S01
|  | 战神T6-X7D | Coffee Lake | 八代 | HM370 | i7-8750H | 否 | 六核十二线程 | 移动端CPU | 2.2Ghz | 3.9Ghz |  | DDR4 | 8 | 32 | 1TB | 生产批次原因无法确定 | SATA3 | 无 | / | sata*1（7mm或9mm）+M.2*1 SO-DIMM*2 | 可以 | 无内置光驱 | 15.6 | 1920×1080 | FHD面板，全高清显示屏 | 45% IPS | 红光 | 128Bit | GTX1050 | UHD630 | GDDR5 | 4GB | 2xUSB3.0，1xUSB2.0， 1xTypec | x | x | 1 | x | 2（1*1.2，1*1.3） | 耳机输出接口，麦克风输入接口,RJ45(网络接口) | 6芯锂电池(47WH或62WH) | 19.5V6.15A | 金属A面 | 1000Mbps以太网卡 | 2风扇4铜管 | 1.0M FHD video camera | Windows 10家庭版 | 378x267x26.9mm | 2.5Kg | f2 | CN85S01
|  | 战神T6-X7E | Coffee Lake | 八代 | HM370 | i7-8750H | 否 | 六核十二线程 | 移动端CPU | 2.2Ghz | 3.9Ghz |  | DDR4 | 8 | 32 | 1TB | 生产批次原因无法确定 | SATA3 | 128 | m.2 Sata | sata*1（7mm或9mm）+M.2*1 SO-DIMM*2 | 可以 | 无内置光驱 | 15.6 | 1920×1080 | FHD面板，全高清显示屏 | 45% IPS | 红光 | 128Bit | GTX1050 | UHD630 | GDDR5 | 4GB | 2xUSB3.0，1xUSB2.0， 1xTypec | x | x | 1 | x | 2（1*1.2，1*1.3） | 耳机输出接口，麦克风输入接口,RJ45(网络接口) | 6芯锂电池(47WH或62WH) | 19.5V6.15A | 金属A面 | 1000Mbps以太网卡 | 2风扇4铜管 | 1.0M FHD video camera | Windows 10家庭版 | 378x267x26.9mm | 2.5Kg | f2 | CN85S01
| N857EK1 | 战神T6Ti-X5D | Coffee Lake | 八代 | HM370 | i5-8300H | 否 | 四核八线程 | 移动端CPU | 2.3Ghz | 3.9Ghz |  | DDR4 | 8 | 32 | 1TB | 生产批次原因无法确定 | SATA3 | 无 | / | sata*1（7mm或9mm）+M.2*1 SO-DIMM*2 | 可以 | 无内置光驱 | 15.6 | 1920×1080 | FHD面板，全高清显示屏 | 45% IPS | 红光 | 128Bit | GTX1050Ti | UHD630 | GDDR5 | 4GB | 2xUSB3.0，1xUSB2.0， 1xTypec | x | x | 1 | x | 2（1*1.2，1*1.3） | 耳机输出接口，麦克风输入接口,RJ45(网络接口) | 6芯锂电池(47WH或62WH) | 19.5V6.15A | 金属A面 | 1000Mbps以太网卡 | 2风扇4铜管 | 1.0M FHD video camera | Windows 10家庭版 | 378x267x26.9mm | 2.5Kg | f2 | CN85S01
| N857EK1 | 战神T6Ti-X5E | Coffee Lake | 八代 | HM370 | i5-8300H | 否 | 四核八线程 | 移动端CPU | 2.3Ghz | 3.9Ghz |  | DDR4 | 8 | 32 | 1TB | 生产批次原因无法确定 | SATA3 | 128 | m.2 Sata | sata*1（7mm或9mm）+M.2*1 SO-DIMM*2 | 可以 | 无内置光驱 | 15.6 | 1920×1080 | FHD面板，全高清显示屏 | 45% IPS | 红光 | 128Bit | GTX1050Ti | UHD630 | GDDR5 | 4GB | 2xUSB3.0，1xUSB2.0， 1xTypec | x | x | 1 | x | 2（1*1.2，1*1.3） | 耳机输出接口，麦克风输入接口,RJ45(网络接口) | 6芯锂电池(47WH或62WH) | 19.5V6.15A | 金属A面 | 1000Mbps以太网卡 | 2风扇4铜管 | 1.0M FHD video camera | Windows 10家庭版 | 378x267x26.9mm | 2.5Kg | f2 | CN85S01
| N857EK1 | 战神T6Ti-X7D | Coffee Lake | 八代 | HM370 | i7-8750H | 否 | 六核十二线程 | 移动端CPU | 2.2Ghz | 3.9Ghz |  | DDR4 | 8 | 32 | 1TB | 生产批次原因无法确定 | SATA3 | 无 | / | sata*1（7mm或9mm）+M.2*1 SO-DIMM*2 | 可以 | 无内置光驱 | 15.6 | 1920×1080 | FHD面板，全高清显示屏 | 45% IPS | 红光 | 128Bit | GTX1050Ti | UHD630 | GDDR5 | 4GB | 2xUSB3.0，1xUSB2.0， 1xTypec | x | x | 1 | x | 2（1*1.2，1*1.3） | 耳机输出接口，麦克风输入接口,RJ45(网络接口) | 6芯锂电池(47WH或62WH) | 19.5V6.15A | 金属A面 | 1000Mbps以太网卡 | 2风扇4铜管 | 1.0M FHD video camera | Windows 10家庭版 | 378x267x26.9mm | 2.5Kg | f2 | CN85S01
| N857EK1 | 战神T6Ti-X7E | Coffee Lake | 八代 | HM370 | i7-8750H | 否 | 六核十二线程 | 移动端CPU | 2.2Ghz | 3.9Ghz |  | DDR4 | 8 | 32 | 1TB | 生产批次原因无法确定 | SATA3 | 128 | m.2 Sata | sata*1（7mm或9mm）+M.2*1 SO-DIMM*2 | 可以 | 无内置光驱 | 15.6 | 1920×1080 | FHD面板，全高清显示屏 | 45% IPS | 红光 | 128Bit | GTX1050Ti | UHD630 | GDDR5 | 4GB | 2xUSB3.0，1xUSB2.0， 1xTypec | x | x | 1 | x | 2（1*1.2，1*1.3） | 耳机输出接口，麦克风输入接口,RJ45(网络接口) | 6芯锂电池(47WH或62WH) | 19.5V6.15A | 金属A面 | 1000Mbps以太网卡 | 2风扇4铜管 | 1.0M FHD video camera | Windows 10家庭版 | 378x267x26.9mm | 2.5Kg | f2 | CN85S01
| N857EP6 | 战神T7-X7E | Coffee Lake | 八代 | HM370 | i7-8750H | 否 | 六核十二线程 | 移动端CPU | 2.2Ghz |  |  | DDR4 | 8 | 32 | 1TB | 生产批次原因无法确定 | SATA3 | 128 | m.2 Sata | sata*1（7mm或9mm）+M.2*1 SO-DIMM*2
| W650KJ （蓝天） | 战神T6-X4D1 | Kaby Lake | 七代 | H170 | G4560 | 是 | 双核四线程 | 桌面级CPU | 3.5Ghz | / |  | DDR4 | 4 | 32 | 1TB | 生产批次原因无法确定 | SATA3 | 无 | / | sata*1（7mm或9mm）+M.2*2 SO-DIMM*2 | 可以 | 无内置光驱 | 15.6 | 1920×1080 | FHD面板，全高清显示屏 | TN | 无 | 128Bit | GTX1050 | HD610 | GDDR5 | 2GB | 3xUSB3.0，1xUSB2.0 | 1 | x | 1 | x | x | 耳机输出接口，麦克风输入接口,RJ45(网络接口) | 6芯锂电池(48.84Wh) | 19.5V 7.7A或19V7.89A | 复合材质 | 1000Mbps以太网卡 | 2风扇3铜管 | 1.0M FHD video camera | Windows 10家庭版 | 374x252x318mm | 2.5Kg | f2 | CW65S07
| LG9 （广达） | 战神X5-CP7S1 | Kaby Lake-R | 八代 | / | i7-8550U | 否 | 四核八线程 | 移动端CPU | 1.8Ghz | 3.6Ghz |  | DDR4 | 8 | 32 | 1TB | 生产批次原因无法确定 | SATA3 | 128 | m.2 Sata | sata*1（7mm或9mm）+M.2*1 SO-DIMM*2 | 不可直接加装，可以更换更大容量 | 无内置光驱 | 15.6 | 1920×1080 | FHD面板，全高清显示屏 | 45% IPS | 单色 | / | MX150 | UHD620 | GDDR5 | 2GB | 1xUSB2.0 2xUSB3.0 | x | x | 1 | x | x | 耳机输出接口，麦克风输入接口,RJ45(网络接口) | 3200mAh | 19V 3.42A | 复合材质 | 1000Mbps以太网卡 | 1风扇1铜管 | 1.0M FHD video camera | Windows 10家庭版 | 382x256.1x21mm | 1.9Kg | f2 | QLG9S06
|  | 战神X5-CP7D1 | Kaby Lake-R | 八代 | / | i7-8550U | 否 | 四核八线程 | 移动端CPU | 1.8Ghz | 3.6Ghz |  | DDR4 | 4 | 32 | 1TB | 生产批次原因无法确定 | SATA3 | 无 | / | sata*1（7mm或9mm）+M.2*1 SO-DIMM*2 | 不可直接加装，可以更换更大容量 | 无内置光驱 | 15.6 | 1920×1080 | FHD面板，全高清显示屏 | 45% IPS | 单色 | / | MX150 | UHD620 | GDDR5 | 2GB | 1xUSB2.0 2xUSB3.0 | x | x | 1 | x | x | 耳机输出接口，麦克风输入接口,RJ45(网络接口) | 3200mAh | 19V 3.42A | 复合材质 | 1000Mbps以太网卡 | 1风扇1铜管 | 1.0M FHD video camera | Windows 10家庭版 | 382x256.1x21mm | 1.9Kg | f2 | QLG9S04
|  | 战神X5-CP5S1 | Kaby Lake-R | 八代 | / | i7-8250U | 否 | 四核八线程 | 移动端CPU | 1.6Ghz | 3.4Ghz |  | DDR4 | 4 | 32 | 1TB | 生产批次原因无法确定 | SATA3 | 无 | / | sata*1（7mm或9mm）+M.2*1 SO-DIMM*2 | 不可直接加装，可以更换更大容量 | 无内置光驱 | 15.6 | 1920×1080 | FHD面板，全高清显示屏 | 45% IPS | 单色 | / | MX150 | UHD620 | GDDR5 | 2GB | 1xUSB2.0 2xUSB3.0 | x | x | 1 | x | x | 耳机输出接口，麦克风输入接口,RJ45(网络接口) | 3200mAh | 19V 3.42A | 复合材质 | 1000Mbps以太网卡 | 1风扇1铜管 | 1.0M FHD video camera | Windows 10家庭版 | 382x256.1x21mm | 1.9Kg | f2 | QLG9S04
| GI5KN54（同方） | 战神Z7M-KP7G1 | Kaby Lake | 七代 | HM175 | i7-7700HQ | 否 | 四核八线程 | 移动端CPU | 2.8Ghz | 3.8Ghz |  | DDR4 | 8 | 32 | 1TB | 生产批次原因无法确定 | SATA3 | 128 | m.2 Sata | sata*1（7mm或9mm）+M.2*2 （1*sata，1*pcie）SO-DIMM*2 | 可以 | 无内置光驱 | 15.6 | 1920×1080 | FHD面板，全高清显示屏 | 72% IPS | 全彩RGB | 128Bit | GTX1050Ti | HD630 | GDDR5 | 4GB | 2xUSB 3.1 2xUSB3.0 1xUSB 3.1（Typec） | x | x | 1 | x | x | 耳机输出接口，麦克风输入接口,RJ45(网络接口) | 47WH或62WH | 19V6.32A或19.5V6.115A | A面金属 | 1000Mbps以太网卡 | 2风扇4铜管 | 1.0M FHD video camera | Windows 10家庭版 | 386.8*266.1*34.5mm | 2.7Kg | f2 | GE5S02
| GJ5KN64（同方） | 战神Z7-KP7GT | Kaby Lake | 七代 | HM175 | i7-7700HQ | 否 | 四核八线程 | 移动端CPU | 2.8Ghz | 3.8Ghz |  | DDR4 | 8 | 32 | 1TB | 生产批次原因无法确定 | SATA3 | 128 | m.2 Sata | sata*1（7mm或9mm）+M.2*2 （1*sata，1*pcie）SO-DIMM*2 | 可以 | 无内置光驱 | 15.6 | 1920×1080 | FHD面板，全高清显示屏 | 生产批次原因无法确定 | 生产批次原因无法确定 | 192Bit | GTX1060 | UHD630 | GDDR5 | 6GB | 2xUSB 3.1 2xUSB3.0 1xUSB 3.1（Typec） | x | x | 1 | x | x | 耳机输出接口，麦克风输入接口,RJ45(网络接口) | 待定 | 19.5V9.23A或19V7.89A | A面金属 | 1000Mbps以太网卡 | 2风扇2铜管 | 1.0M FHD video camera | Windows 10家庭版 | 386.8*266.1*34.5mm | 2.7Kg | f2 | GE5S02
| GI5CN54（同方） | 战神Z7M-KP7GC | Coffee Lake | 八代 | HM370 | i7-8750H | 否 | 六核十二线程 | 移动端CPU | 2.2Ghz | 3.9Ghz |  | DDR4 | 8 | 32 | 1TB | 生产批次原因无法确定 | SATA3 | 128 | m.2 Sata | sata*1（7mm或9mm）+M.2*2 （1*sata，1*pcie）SO-DIMM*2 | 可以 | 无内置光驱 | 15.6 | 1920×1080 | FHD面板，全高清显示屏 | 45% IPS | 全彩RGB | 128Bit | GTX1050Ti | UHD630 | GDDR5 | 4GB | 2xUSB 3.1 2xUSB3.0 1xUSB 3.1（Typec） | x | x | 1 | x | x | 耳机输出接口，麦克风输入接口,RJ45(网络接口) | 待定 | 19V6.32A或19.5V6.115A | A面金属 | 1000Mbps以太网卡 | 2风扇4铜管 | 1.0M FHD video camera | Windows 10家庭版 | 386.8*266.1*34.5mm | 2.7Kg | f2 | GE5S02
|  | 战神Z7M-KP5GC | Coffee Lake | 八代 | HM370 | i5-8300H | 否 | 四核八线程 | 移动端CPU | 2.3Ghz | 3.9Ghz |  | DDR4 | 8 | 32 | 1TB | 生产批次原因无法确定 | SATA3 | 128 | m.2 Sata | sata*1（7mm或9mm）+M.2*2 （1*sata，1*pcie）SO-DIMM*2 | 可以 | 无内置光驱 | 15.6 | 1920×1080 | FHD面板，全高清显示屏 | 45% IPS | 全彩RGB | 128Bit | GTX1050Ti | UHD630 | GDDR5 | 4GB | 2xUSB 3.1 2xUSB3.0 1xUSB 3.1（Typec） | x | x | 1 | x | x | 耳机输出接口，麦克风输入接口,RJ45(网络接口) | 待定 | 19V6.32A或19.5V6.115A | A面金属 | 1000Mbps以太网卡 | 2风扇4铜管 | 1.0M FHD video camera | Windows 10家庭版 | 386.8*266.1*34.5mm | 2.7Kg | f2 | GE5S02
| GJ5CN64（同方） | 战神Z7-KP7EC | Coffee Lake | 八代 | HM370 | i7-8750H | 否 | 六核十二线程 | 移动端CPU | 2.2Ghz | 3.9Ghz |  | DDR4 | 16 | 32 | 1TB | 生产批次原因无法确定 | SATA3 | 256 | m.2 Sata | sata*1（7mm或9mm）+M.2*2 （1*sata，1*pcie）SO-DIMM*2 | 可以 | 无内置光驱 | 15.6 | 1920×1080 | FHD面板，全高清显示屏 | 45% IPS | 全彩RGB | 192Bit | GTX1060 | UHD630 | GDDR5 | 6GB | 2xUSB 3.1 2xUSB3.0 1xUSB 3.1（Typec） | x | x | 1 | x | x | 耳机输出接口，麦克风输入接口,RJ45(网络接口) | 待定 | 79V7.89A或19.5V7.7A | A面金属 | 1000Mbps以太网卡 | 2风扇2铜管 | 1.0M FHD video camera | Windows 10家庭版 | 386.8*266.1*34.5mm | 2.7Kg | f2 | GE5S02
|  | 战神Z7-KP7GC | Coffee Lake | 八代 | HM370 | i7-8750H | 否 | 六核十二线程 | 移动端CPU | 2.2Ghz | 3.9Ghz |  | DDR4 | 8 | 32 | 1TB | 生产批次原因无法确定 | SATA3 | 128 | m.2 Sata | sata*1（7mm或9mm）+M.2*2 （1*sata，1*pcie）SO-DIMM*2 | 可以 | 无内置光驱 | 15.6 | 1920×1080 | FHD面板，全高清显示屏 | 45% IPS | 全彩RGB | 192Bit | GTX1060 | UHD630 | GDDR5 | 6GB | 2xUSB 3.1 2xUSB3.0 1xUSB 3.1（Typec） | x | x | 1 | x | x | 耳机输出接口，麦克风输入接口,RJ45(网络接口) | 待定 | 79V7.89A或19.5V7.7A | A面金属 | 1000Mbps以太网卡 | 2风扇2铜管 | 1.0M FHD video camera | Windows 10家庭版 | 386.8*266.1*34.5mm | 2.7Kg | f2 | GE5S02
|  | 战神Z7-KP7DC | Coffee Lake | 八代 | HM370 | i7-8750H | 否 | 六核十二线程 | 移动端CPU | 2.2Ghz | 3.9Ghz |  | DDR4 | 8 | 32 | 1TB | 生产批次原因无法确定 | SATA3 | 无 | / | sata*1（7mm或9mm）+M.2*2 （1*sata，1*pcie）SO-DIMM*2 | 可以 | 无内置光驱 | 15.6 | 1920×1080 | FHD面板，全高清显示屏 | 45% IPS | 全彩RGB | 192Bit | GTX1060 | UHD630 | GDDR5 | 6GB | 2xUSB 3.1 2xUSB3.0 1xUSB 3.1（Typec） | x | x | 1 | x | x | 耳机输出接口，麦克风输入接口,RJ45(网络接口) | 待定 | 79V7.89A或19.5V7.7A | A面金属 | 1000Mbps以太网卡 | 2风扇2铜管 | 1.0M FHD video camera | Windows 10家庭版 | 386.8*266.1*34.5mm | 2.7Kg | f2 | GE5S02
| N857HP6 | 战神Z7-KP7GS | Kaby Lake | 七代 | HM175 | i7-7700HQ | 否 | 四核八线程 | 移动端CPU | 2.8Ghz | 3.8Ghz |  | DDR4 | 8 | 32 | 1TB | 生产批次原因无法确定 | SATA3 | 256 | m.2 Sata | sata*1（7mm或9mm）+M.2*1 SO-DIMM*2 | 不可直接加装，可以更换更大容量 | 无内置光驱 | 15.6 | 1920×1080 | FHD面板，全高清显示屏 | 72% IPS | 全彩RGB | 192Bit | GTX1060 | HD630 | GDDR5 | 6GB | 1xUSB 3.0， 2xUSB3.1， 1xUSB 3.1（Typec） | x | x | 1 | x | 2（1*1.2；1*1.3） | 耳机输出接口，麦克风输入接口,RJ45(网络接口) | 6芯锂电池(62WH) | 19.5V9.23A | A面金属 | 1000Mbps以太网卡 | 2风扇4铜管 | 1.0M FHD video camera | Windows 10家庭版 | 378x267x29.9mm | 2.5Kg | f2 | CN85S08
|  | 战神Z7-KP7GS（16G版） | Kaby Lake | 七代 | HM175 | i7-7700HQ | 否 | 四核八线程 | 移动端CPU | 2.8Ghz | 3.8Ghz |  | DDR4 | 16 | 32 | 1TB | 生产批次原因无法确定 | SATA3 | 256 | m.2 Sata | sata*1（7mm或9mm）+M.2*1 SO-DIMM*2 | 不可直接加装，可以更换更大容量 | 无内置光驱 | 15.6 | 1920×1080 | FHD面板，全高清显示屏 | 72% IPS | 全彩RGB | 192Bit | GTX1060 | HD630 | GDDR5 | 6GB | 1xUSB 3.0， 2xUSB3.1， 1xUSB 3.1（Typec） | x | x | 1 | x | 2（1*1.2；1*1.3） | 耳机输出接口，麦克风输入接口,RJ45(网络接口) | 6芯锂电池(62WH) | 19.5V9.23A | A面金属 | 1000Mbps以太网卡 | 2风扇4铜管 | 1.0M FHD video camera | Windows 10家庭版 | 378x267x29.9mm | 2.5Kg | f2 | CN85S08
|  | 战神Z7-KP7G1 | Kaby Lake | 七代 | HM175 | i7-7700HQ | 否 | 四核八线程 | 移动端CPU | 2.8Ghz | 3.8Ghz |  | DDR4 | 8 | 32 | 1TB | 生产批次原因无法确定 | SATA3 | 128 | m.2 Sata | sata*1（7mm或9mm）+M.2*1 SO-DIMM*2 | 不可直接加装，可以更换更大容量 | 无内置光驱 | 15.6 | 1920×1080 | FHD面板，全高清显示屏 | 72% IPS | 红光 | 192Bit | GTX1060 | HD630 | GDDR5 | 6GB | 1xUSB 3.0， 2xUSB3.1， 1xUSB 3.1（Typec） | x | x | 1 | x | 2（1*1.2；1*1.3） | 耳机输出接口，麦克风输入接口,RJ45(网络接口) | 6芯锂电池(62WH) | 19.5V9.23A | A面金属 | 1000Mbps以太网卡 | 2风扇4铜管 | 1.0M FHD video camera | Windows 10家庭版 | 378x267x29.9mm | 2.5Kg | f2 | CN85S08

## Sheet2
| 模具平台型号 | [5 empty] | CPU | [6 empty] | 存储设备 | [10 empty] | 显示设备 | [9 empty] | 剩余接口设备 | [6 empty] | 其他
品牌 | 模具型号 | 一键还原 | 商品名称 | 平台 | 核心代数 | 主板芯片组 | CPU(功率) | CPU是否可更换 | 核心数/四线程 | 属性 | 主频 | 睿频 | CPU位宽 | 内存频率 | 出厂内存容量（G） | 最大内存（G) | 机械硬盘容量 | 机械硬盘转速 | 机械硬盘对应接口 | 固态硬盘容量（G） | 固态硬盘接口 | 内部接口 | 硬盘拓展 | 光驱 | 显示尺寸（英寸） | 分辨率 | 屏幕材质 | 屏幕色域值 | 键盘背光 | 显存位宽 | 独立显卡型号 | 核显型号 | 显存类型 | 显存容量 | 数据接口 | VGA | DVI | HDMI | DP | MN-DP | 其他接口 | 电池类型（几芯，多少毫安） | 电源适配器 | 外壳材质 | 网卡型号(无线网卡支持什么版本的协议) | 散热方式（几风扇几铜管） | 摄像头 | 操作系统 | 尺寸大小 | 准系统重量 | Bios启动项 | 3C型号 | 更新日期
K I N G B O O K | P950HR（蓝天） | 无 | KINGBOOK T97 | Kaby Lake | 七代 | HM175 | i7-7700HQ | 否 | 四核心/八线程 | 移动端CPU | 2.8GHz | 3.8GHz | 64bit | DDR4 | 16G | 32G | 2TB | 生产批次原因无法确定 | SATA3 | 512G | PCIE | sata*1（7mm）+M.2*1（sata/Pcie Gen3*4） | 不可直接加装，可以更换更大容量 | 无内置光驱 | 15.6 | 1920×1080 | FHD面板，IPS全高清显示屏 | 72% NTSC | 全彩背光 | 256Bit | GTX1070MAX-Q | HD630 | GDDR5 | 8GB | 2 x USB 3.1 Gen 2 port (Type-C)3 x USB 3.0 ports | ╳ | ╳ | 1 |  | 2(1.3版本） | 耳机输出接口，麦克风输入接口,RJ45(网络接口) | 4芯锂电池 | 19.5V 9.23A 180W | 金属材质 | 1000Mbps以太网卡 | 三风扇五铜管 | 2.0M FHD video camera | Windows 10家庭版 | 380(W) x 252(D) x 18.6(H)mm | 2.0Kg | f2 | CP95S04 | 2018-04-03
|  | 无 | KINGBOOK T97C | Kaby Lake | 七代 | HM175 | i7-7700HQ | 否 | 四核心/八线程 | 移动端CPU | 2.8GHz | 3.8GHz | 64bit | DDR4 | 16G | 32G | 1TB | 生产批次原因无法确定 | SATA3 | 128G | sata | sata*1（7mm）+M.2*1（sata/Pcie Gen3*4） | 不可直接加装，可以更换更大容量 | 无内置光驱 | 15.6 | 1920×1080 | FHD面板，IPS全高清显示屏 | 72% NTSC | 全彩背光 | 256Bit | GTX1070MAX-Q | HD630 | GDDR5 | 8GB | 2 x USB 3.1 Gen 2 port (Type-C)3 x USB 3.0 ports | ╳ | ╳ | 1 |  | 2(1.3版本） | 耳机输出接口，麦克风输入接口,RJ45(网络接口) | 4芯锂电池 | 19.5V 9.23A 180W | 金属材质 | 1000Mbps以太网卡 | 三风扇五铜管 | 2.0M FHD video camera | Windows 10家庭版 | 380(W) x 252(D) x 18.6(H)mm | 2.0Kg | f2 | CP95S02 | 2018/4.23
| P950HP6（蓝天） | 无 | KINGBOOK T96 | Kaby Lake | 七代 | HM175 | i7-7700HQ | 否 | 四核心/八线程 | 移动端CPU | 2.8GHz | 3.8GHz | 64bit | DDR4 | 16G | 32G | 2TB | 生产批次原因无法确定 | SATA3 | 256GB | PCIE | sata*1（7mm）+M.2*1（sata/Pcie Gen3*4） | 不可直接加装，可以更换更大容量 | 无内置光驱 | 15.6 | 1920×1080 | FHD面板，IPS全高清显示屏 | 72% NTSC | 全彩背光 | 192Bit | GTX1060 | HD630 | GDDR5 | 6GB | 2 x USB 3.1 Gen 2 port (Type-C)3 x USB 3.0 ports | ╳ | ╳ | 1 |  | 2(1.3版本） | 耳机输出接口，麦克风输入接口,RJ45(网络接口) | 4芯锂电池 | 19V 7.89A 150W | 金属材质 | 1000Mbps以太网卡 | 三风扇五铜管 | 2.0M FHD video camera | Windows 10家庭版 | 380(W) x 252(D) x 18.6(H)mm | 2.0Kg | f2 | CP95S04 | 2018-04-03
|  | 无 | KINGBOOK T96C | Kaby Lake | 七代 | HM175 | i7-7700HQ | 否 | 四核心/八线程 | 移动端CPU | 2.8GHz | 3.8GHz | 64bit | DDR4 | 16G | 32G | 1TB | 生产批次原因无法确定 | SATA3 | 256GB | m.2 | sata*1（7mm）+M.2*1（sata/Pcie Gen3*4） | 不可直接加装，可以更换更大容量 | 无内置光驱 | 15.6 | 1920×1080 | FHD面板，IPS全高清显示屏 | 72% NTSC | 全彩背光 | 192Bit | GTX1060 | HD630 | GDDR5 | 6GB | 2 x USB 3.1 Gen 2 port (Type-C)3 x USB 3.0 ports | ╳ | ╳ | 1 |  | 2(1.3版本） | 耳机输出接口，麦克风输入接口,RJ45(网络接口) | 4芯锂电池 | 19V 7.89A 150W | 金属材质 | 1000Mbps以太网卡 | 三风扇五铜管 | 2.0M FHD video camera | Windows 10家庭版 | 380(W) x 252(D) x 18.6(H)mm | 2.0Kg | f2 | CP95S04 | 2018-04-03
| NL5 （广达） | 无 | KINGBOOK T66 | Kaby Lake | 七代 | HM175 | i7-7700HQ | 否 | 四核心/八线程 | 移动端CPU | 2.8GHz | 3.8GHz | 64bit | DDR4 | 8G | 32G | 1TB | 生产批次原因无法确定 | SATA3 | 256GB | PCIE | sata*1（7mm或9mm）+M.2*1（sata/Pcie Gen3*4）SO-DIMM*2 | 不可直接加装，可以更换更大容量 | 无内置光驱 | 15.6 | 1920×1080 | FHD面板，IPS全高清显示屏 | 72% NTSC | 单色背光键盘 | 192Bit | GTX1060 | HD630 | GDDR5 | 6GB | 3 x USB3.0 | ╳ | ╳ | 1 |  | 1 | 耳机/麦克风二合一接口,RJ45(网络接口) | 6芯锂电池 | 19V 10.5A 200W CHICONY | 复合材质 | 1000Mbps以太网卡 | 双风扇3铜管 | 集成100万像素摄像头 | Windows 10家庭版 | 385*261*25.1mm | 3.0Kg |  | QNL5S02 | 2018-04-03
|  | 无 | KINGBOOK T65 | Kaby Lake | 七代 | HM175 | i7-7700HQ | 否 | 四核心/八线程 | 移动端CPU | 2.8GHz | 3.8GHz | 64bit | DDR4 | 8G | 32G | 1TB | 生产批次原因无法确定 | SATA3 | 256GB | PCIE | sata*1（7mm或9mm）+M.2*1（sata/Pcie Gen3*4）SO-DIMM*2 | 不可直接加装，可以更换更大容量 | 无内置光驱 | 15.6 | 1920×1080 | FHD面板，IPS全高清显示屏 | 72% NTSC | 单色背光键盘 | 128Bit | GTX1050Ti | HD630 | GDDR5 | 4GB | 3 x USB3.0 | ╳ | ╳ | 1 |  | 1 | 耳机/麦克风二合一接口,RJ45(网络接口) | 6芯锂电池 | 19V 7.89A 150W | 复合材质 | 1000Mbps以太网卡 | 双风扇3铜管 | 集成100万像素摄像头 | Windows 10家庭版 | 385*261*25.1mm | 3.0Kg |  | QNL5S02 | 2018-04-03
|  | 无 | KINGBOOK T65C | Kaby Lake | 七代 | HM175 | i7-7700HQ | 否 | 四核心/八线程 | 移动端CPU | 2.8GHz | 3.8GHz | 64bit | DDR4 | 8G | 32G | 1TB | 生产批次原因无法确定 | SATA3 | 128GB | m.2 sata | sata*1（7mm或9mm）+M.2*1（sata/Pcie Gen3*4）SO-DIMM*2 | 不可直接加装，可以更换更大容量 | 无内置光驱 | 15.6 | 1920×1080 | FHD面板，IPS全高清显示屏 | 72% NTSC | 单色背光键盘 | 128Bit | GTX1050Ti | HD630 | GDDR5 | 4GB | 3 x USB3.0 | ╳ | ╳ | 1 |  | 1 | 耳机/麦克风二合一接口,RJ45(网络接口) | 6芯锂电池 | 19V 7.89A 150W | 复合材质 | 1000Mbps以太网卡 | 双风扇3铜管 | 集成100万像素摄像头 | Windows 10家庭版 | 385*261*25.1mm | 3.0Kg |  | QNL5S02 | 2018-04-03
|  | 无 | KINGBOOK T64 | Kaby Lake | 七代 | HM175 | i7-7700HQ | 否 | 四核心/八线程 | 移动端CPU | 2.8GHz | 3.8GHz | 64bit | DDR4 | 8G | 32G | 1TB | 生产批次原因无法确定 | SATA3 | 128GB | m.2 | sata*1（7mm或9mm）+M.2*1（sata/Pcie Gen3*4）SO-DIMM*2 | 不可直接加装，可以更换更大容量 | 无内置光驱 | 15.6 | 1920×1080 | FHD面板，IPS全高清显示屏 | 72% NTSC | 单色背光键盘 | 128Bit | GTX1050 | HD630 | GDDR5 | 4GB | 3 x USB3.0 | ╳ | ╳ | 1 |  | 1 | 耳机/麦克风二合一接口,RJ45(网络接口) | 6芯锂电池 | 19V 7.89A 150W | 复合材质 | 1000Mbps以太网卡 | 双风扇3铜管 | 集成100万像素摄像头 | Windows 10家庭版 | 385*261*25.1mm | 3.0Kg |  | QNL5S02 | 2018-04-03
| N850EJ1 （蓝天） |  | KINGBOOK T55C | Coffee Lake | 八代 | HM370 | i5-8300H | 否 | 四核八线程 | 移动端CPU | 2.3Ghz | 4.0Ghz |  | DDR4 | 8G | 32G | 1TB | 生产批次原因无法确定 | SATA3 | 128GB | m.2 | sata*1（7mm或9mm）+M.2*2（1个sata或pcie，1个pcie）SO-DIMM*2 | 可以 | 无内置光驱 | 15.6 | 1920×1080 | FHD面板，IPS全高清显示屏 | 45% IPS | 无 | 128Bit | GTX1050 | UHD630 | GDDR5 | 4GB | 1xUSB2.0 2xUSB3.1 1xTypec | x | x | 1 |  | 1（1.3） | 耳机输出接口，麦克风输入接口,2*RJ45(网络接口) | 6芯锂电池 | 19V7.89A | 复合材质 | 1000Mbps以太网卡 | 2风扇4铜管 | 1.0M FHD video camera | Windows 10家庭版 | • 378(W) x 250(D) x 29.8 (H) mm (TBC) | 2.5Kg | f2 | CNB5S03 | 2018-04-03
|  |  | KINGBOOK T57C | Coffee Lake | 八代 | HM370 | i7-8750H | 否 | 六核十二线程 | 移动端CPU | 2.2Ghz | 4.1Ghz |  | DDR4 | 8G | 32G | 1TB | 生产批次原因无法确定 | SATA3 | 128GB | m.2 | sata*1（7mm或9mm）+M.2*2（1个sata或pcie，1个pcie）SO-DIMM*2 | 可以 | 无内置光驱 | 15.6 | 1920×1080 | FHD面板，IPS全高清显示屏 | 45% IPS | 无 | 128Bit | GTX1050 | UHD630 | GDDR5 | 4GB | 1xUSB2.0 2xUSB3.1 1xTypec | x | x | 1 |  | 1（1.3） | 耳机输出接口，麦克风输入接口,2*RJ45(网络接口) | 6芯锂电池 | 19V7.89A | 复合材质 | 1000Mbps以太网卡 | 2风扇4铜管 | 1.0M FHD video camera | Windows 10家庭版 | • 378(W) x 250(D) x 29.8 (H) mm (TBC) | 2.5Kg | f2 | CNB5S03 | 2018-04-03
[30 empty] | 128Bit | GTX1050Ti | UHD630 | GDDR5 | 4GB | 1xUSB2.0 2xUSB3.1 1xTypec | x | x | 1 |  | 1（1.3） | 耳机输出接口，麦克风输入接口,2*RJ45(网络接口) | 6芯锂电池 | 19V7.89A | 复合材质 | 1000Mbps以太网卡 | 2风扇4铜管 | 1.0M FHD video camera | Windows 10家庭版 | • 378(W) x 250(D) x 29.8 (H) mm (TBC) |  | f2 |  | 2018-04-03
| P950EP6（蓝天） | 批次 | KINGBOOK T96E | Coffee Lake | 八代 | HM370 | i7-8750H | 否 | 六核十二线程 | 移动端CPU | 2.2Ghz | 4.1Ghz |  | DDR4 | 8G | 32G | 1TB | 生产批次原因无法确定 | SATA3 | 256GB | m.2 | sata*1（7mm）+M.2*1（sata/Pcie Gen3*4）SO-DIMM*2 | 不可直接加装，可以更换更大容量 | 无内置光驱 | 15.6 | 1920×1080 | FHD面板，全高清显示屏 | 120Hz NTSC | 全彩背光 | 192Bit | GTX1060 | UHD630 | GDDR5 | 6GB | 2 x USB 3.1 Gen 2 port (Type-C)3 x USB 3.0 ports | ╳ | ╳ | 1 |  | 2(1.3版本） | 耳机输出接口，麦克风输入接口,RJ45(网络接口) | 4芯锂电池 | 19V 7.89A 150W | 金属材质 | 1000Mbps以太网卡 | 三风扇五铜管 | 2.0M FHD video camera | Windows 10家庭版 | 380(W) x 252(D) x 18.6(H)mm | 2.0Kg | f2 | CP95S02 | 2018-04-18
| P950ER（蓝天） | 批次 | KINGBOOK T97E | Coffee Lake | 八代 | HM370 | i7-8750H | 否 | 六核十二线程 | 移动端CPU | 2.2Ghz | 4.1Ghz |  | DDR4 | 8G | 32G | / | 生产批次原因无法确定 | SATA3 | 256G | m.2 Sata | sata*1（7mm）+M.2*1（sata/Pcie Gen3*4）SO-DIMM*2 | 可以 | 无内置光驱 | 15.6 | 1920×1080 | FHD面板，全高清显示屏 | 120Hz NTSC | 全彩背光 | 256Bit | GTX1070MAX-Q | UHD630 | GDDR5 | 8GB | 2 x USB 3.1 Gen 2 port (Type-C)3 x USB 3.0 ports | ╳ | ╳ | 1 |  | 2(1.3版本） | 耳机输出接口，麦克风输入接口,RJ45(网络接口) | 4芯锂电池 | 19V 7.89A 150W | 金属材质 | 1000Mbps以太网卡 | 三风扇五铜管 | 2.0M FHD video camera | Windows 10家庭版 | 380(W) x 252(D) x 18.6(H)mm | 2.0Kg | f2 | CP95S04 | 2018-04-03
| N850EK1 （蓝天） | 有 | KINGBOOK T65E | Coffee Lake | 八代 | HM370 | i5-8300H | 否 | 四核八线程 | 移动端CPU | 2.3Ghz | 3.9Ghz |  | DDR4 | 8 | 32 | / | 生产批次原因无法确定 | SATA3 | 256 | m.2 Sata | sata*1（7mm）+M.2*1 SO-DIMM*2 | 可以 | 无内置光驱 | 15.6 | 1920×1080 | FHD面板，全高清显示屏 | 45% IPS | 无 | 128Bit | GTX1050Ti | UHD630 | GDDR5 | 4GB | 2xUSB3.0，1xUSB2.0， 1xTypec | x | x | 1 | x | 2（1*1.2，1*1.3） | 耳机输出接口，麦克风输入接口,RJ45(网络接口) | 6芯锂电池(47WH或62WH) | 19.5V6.15A | 复合材质 | 1000Mbps以太网卡 | 2风扇4铜管 | 1.0M FHD video camera | Windows 10家庭版 | 378x267x26.9mm | 2.5Kg | f2 | CN85S01 | 2018-04-11
|  | 有 | KINGBOOK T67E | Coffee Lake | 八代 | HM370 | i7-8750H | 否 | 六核十二线程 | 移动端CPU | 2.2Ghz | 4.1Ghz |  | DDR4 | 8 | 32 | / | 生产批次原因无法确定 | SATA3 | 256 | m.2 Sata | sata*1（7mm）+M.2*1 SO-DIMM*2 | 不可直接加装，可以更换更大容量 | 无内置光驱 | 15.6 | 1920×1080 | FHD面板，全高清显示屏 | 45% IPS | 无 | 128Bit | GTX1050Ti | UHD630 | GDDR5 | 4GB | 2xUSB3.0，1xUSB2.0， 1xTypec | x | x | 1 | x | 2（1*1.2，1*1.3） | 耳机输出接口，麦克风输入接口,RJ45(网络接口) | 6芯锂电池(47WH或62WH) | 19.5V6.15A | 复合材质 | 1000Mbps以太网卡 | 2风扇4铜管 | 1.0M FHD video camera | Windows 10家庭版 | 378x267x26.9mm | 2.5Kg | f2 | CN85S01 | 2018-04-11
| N850EP6 | 有 | KINGBOOK T77E | Coffee Lake | 八代 | HM370 | i7-8750H | 否 | 六核十二线程 | 移动端CPU | 2.2Ghz | 4.1Ghz |  | DDR4 | 8 | 32 | / | 生产批次原因无法确定 | SATA3 | 256 | m.2 Sata | sata*1（7mm或9mm）+M.2*1 SO-DIMM*2 | 不可直接加装，可以更换更大容量 | 无内置光驱 | 15.6 | 1920×1080 | FHD面板，全高清显示屏 | 45% IPS | 无 | 192Bit | GTX1060 | UHD630 | GDDR5 | 6GB | 1xUSB 2.0， 2xUSB3.0， 1xTypeC | x | x | 1 | x | 2（1*1.2；1*1.3） | 耳机输出接口，麦克风输入接口,RJ45(网络接口) | 6芯锂电池(47WH或62WH) | 19.5V9.23A或19V7.89A | 复合材质 | 1000Mbps以太网卡 | 2风扇4铜管 | 1.0M FHD video camera | Windows 10家庭版 | 378x267x29.9mm | 2.5Kg | f2 | CN85S07 | 2018-04-11
| N850EP6 | 无 | 战神Z7-KP7D | Coffee Lake | 八代 | HM370 | i7-8750H | 否 | 六核十二线程 | 移动端CPU | 2.2Ghz | 4.1Ghz |  | DDR4 | 8 | 32 | 1TB | 生产批次原因无法确定 | SATA3 | / | / | sata*1（7mm或9mm）+M.2*1 SO-DIMM*2 | 可以 | 无内置光驱 | 15.6 | 1920×1080 | FHD面板，全高清显示屏 | 45% IPS | 无 | 192Bit | GTX1060 | UHD630 | GDDR5 | 6GB | 1xUSB 2.0， 2xUSB3.0， 1xTypeC | x | x | 1 | x | 2（1*1.2；1*1.3） | 耳机输出接口，麦克风输入接口,RJ45(网络接口) | 6芯锂电池(47WH或62WH) | 19.5V9.23A或19V7.89A | 复合材质 | 1000Mbps以太网卡 | 2风扇4铜管 | 1.0M FHD video camera | Windows 10家庭版 | 378x267x29.9mm | 2.5Kg | f2 | CN85S07 | 2018-06-21
| N850EP6 | 无 | 战神Z7-KP7DC | Coffee Lake | 八代 | HM370 | i7-8750H | 否 | 六核十二线程 | 移动端CPU | 2.2Ghz | 4.1Ghz |  | DDR4 | 8 | 32 | 1TB | 生产批次原因无法确定 | SATA3 | 128 | m.2 Sata | sata*1（7mm或9mm）+M.2*1 SO-DIMM*2 | 不可直接加装，可以更换更大容量 | 无内置光驱 | 15.6 | 1920×1080 | FHD面板，全高清显示屏 | 45% IPS | 无 | 192Bit | GTX1060 | UHD630 | GDDR5 | 6GB | 1xUSB 2.0， 2xUSB3.0， 1xTypeC | x | x | 1 | x | 2（1*1.2；1*1.3） | 耳机输出接口，麦克风输入接口,RJ45(网络接口) | 6芯锂电池(47WH或62WH) | 19.5V9.23A或19V7.89A | 复合材质 | 1000Mbps以太网卡 | 2风扇4铜管 | 1.0M FHD video camera | Windows 10家庭版 | 378x267x29.9mm | 2.5Kg | f2 | CN85S08 | 2018-06-21
| W2（联达） | 有 | KINGBOOK U65E | Kaby Lake-R | 八代 | / | i5-8250U | 否 | 四核八线程 | 移动端CPU | 1.6Ghz | 3.4Ghz |  | DDR4 | 8 | 32 | / | 生产批次原因无法确定 | SATA3 | 256 | PCIe | sata*1（7mm）+pcie*1 SO-DIMM*2 | 可以 | 无内置光驱 | 15.6 | 1920×1080 | FHD面板，全高清显示屏 | 45% IPS | 白光 | / | MX150 | UHD620 | GDDR5 | 2GB | 1xUSB3.0 2xUSB2.0 | x | x | 1 | x | x | 二合一耳机输出接口,RJ45(网络接口) | 待定 | 19V 4.74A | 金属 | 1000Mbps以太网卡 | 1风扇1铜管 | 1.0M FHD video camera | Windows 10家庭版 | 376×248.5×21.5mm | 2.1Kg | f2 | HL502 | 2018-04-11
| W2（联达） | 有 | KINGBOOK U67E | Kaby Lake-R | 八代 | / | i7-8550U | 否 | 四核八线程 | 移动端CPU | 1.8Ghz | 3.6Ghz |  | DDR4 | 8 | 32 | / | 生产批次原因无法确定 | SATA3 | 256 | m.2 | sata*1（7mm）+pcie*1 SO-DIMM*2 | 可以 | 无内置光驱 | 15.6 | 1920×1080 | FHD面板，全高清显示屏 | 45% IPS | 白光 | / | MX150 | UHD620 | GDDR5 | 2GB | 1xUSB3.0 2xUSB2.0 | x | x | 1 | x | x | 二合一耳机输出接口,RJ45(网络接口) | 待定 | 19V 4.74A | 金属 | 1000Mbps以太网卡 | 1风扇1铜管 | 1.0M FHD video camera | Windows 10家庭版 | 376×248.5×21.5mm | 2.1Kg | f2 | HL502 | 2018-04-11
| PA70ES（蓝天） | 有 | KINGBOOK G97E | Coffee Lake | 八代 | HM370 | i7-8750H | 否 | 六核十二线程 | 移动端CPU | 2.2Ghz | 4.1Ghz |  | DDR4 | 16 | 32 | 1TB | 生产批次原因无法确定 | SATA3 | 256 | M.2 | sata*1（7mm或9mm）+M.2*2（sata/Pcie Gen3*4）SO-DIMM*2 | 可以 | 无内置光驱 | 17.3 | 1920×1080 | FHD面板，全高清显示屏 | 120Hz NTSC | 全彩背光 | 256Bit | GTX1070 | UHD630 | GDDR5 | 8GB | 2xUSB3.0 2xUSB3.1 1xTypec | x | x | 1 |  | 2（1.3） | 耳机输出接口，麦克风输入接口，二合一音频接口,2*RJ45(网络接口) | 4芯锂电池 | 19.5V11.8A | ACD面金属 | 1000Mbps以太网卡 | 3风扇6铜管 | 1.0M FHD video camera | Windows 10家庭版 | 418.5(W) x 287(D) x 24.9(H)mm | 3.0Kg | f2 |  | 2018-04-24
| PA70ES（蓝天） | 有 | KINGBOOK G99E | Coffee Lake | 八代 | HM370 | i9-8950HK | 否 | 六核十二线程 | 移动端CPU | 2.9Ghz | 4.8Ghz |  | DDR4 | 16 | 32 | 1TB | 生产批次原因无法确定 | SATA3 | 256 | M.2 | sata*1（7mm或9mm）+M.2*2（sata/Pcie Gen3*4）SO-DIMM*2 | 可以 | 无内置光驱 | 17.3 | 1920×1080 | FHD面板，全高清显示屏 | 120Hz NTSC | 全彩背光 | 256Bit | GTX1070 | UHD630 | GDDR5 | 8GB | 2xUSB3.0 2xUSB3.1 1xTypec | x | x | 1 |  | 2（1.3） | 耳机输出接口，麦克风输入接口，二合一音频接口,2*RJ45(网络接口) | 4芯锂电池 | 19.5V11.8A | ACD面金属 | 1000Mbps以太网卡 | 3风扇6铜管 | 1.0M FHD video camera | Windows 10家庭版 | 418.5(W) x 287(D) x 24.9(H)mm | 3.0Kg | f2 |  | 2018-04-24
| LGAQ（广达） | 无 | KINGBOOK U65E 青春版 | Whiskey Lake | 八代 | / | i5-8265U | 否 | 四核八线程 | 移动端CPU | 1.6Ghz | 3.9Ghz | 64bit | DDR4 | 8 | 16 | / | / | SATA3 | 256 | M.2 | sata*1（7mm）+M.2*1（sata/Pcie）SO-DIMM*2 | 可以 | 无内置光驱 | 15.6 | 1920×1080 | FHD面板，全高清显示屏 | 45% IPS | 无 | 128Bit | GTX1050 Max-Q | UHD620 | GDDR5 | 4GB | 2xUSB3.0 1xUSB3.1 | x | x | 1 | x | x | 二合一耳机输出接口,RJ45(网络接口) Mini SD | 4440mAh | 19V 4.74A | 复合材质 | 1000Mbps以太网卡 | 1风扇2铜管 | 1.0M HD video camera | Windows 10家庭版 | 361.6 x 243 x 19.9mm | 1.85Kg | f2 | QL9S05 | 2018.12.12
| PF4WN2F(同方) | 无 | KINGBOOK U43E1 | Whiskey Lake | 八代 | / | 5405U | 否 | 二核四线程 | 移动端CPU | 2.3Ghz | / |  | DDR4 | 8 | 32 | / | / | / | 256 | pcie | M.2*2（Slot 1- PCIEx4/SATA, Slot 2- PCIEx2 ）SO-DIMM*1 | 不可以 | 无内置光驱 | 14 | 1920×1080 | FHD面板，全高清显示屏 | 45% IPS | 无 | 64Bit | MX250 | UHD620 | GDDR5 | 2GB | USB 3.1 (Gen1) X 2 USB 2.0 X 1 USB type C 3.1X 1 (Gen1) | x | x | 1 | x | x | 二合一耳机输出接口,RJ45(网络接口) | 6芯锂电池(4100mAh) | 19V 3.42A | ABC面金属 | 1000Mbps以太网卡 | 1风扇2铜管 | 1.0M FHD video camera | Windows 10家庭版 | 320.2 *214.5 *16.8~17.1mm | 1.05kg | f2 | HPFS01 | 2019-05-14
|  |  | KINGBOOK U45A1 畅玩版 | Whiskey Lake | 八代 | / | i5-8265U | 否 | 四核八线程 | 移动端CPU | 1.6Ghz | 3.9Ghz | 64bit | DDR4 | 8 | 32 | / | / | / | 512 | pcie | M.2*2（Slot 1- PCIEx4/SATA, Slot 2- PCIEx2 ）SO-DIMM*1 | 不可以 | 无内置光驱 | 14 | 1920×1080 | FHD面板，全高清显示屏 | 45% IPS | 无 | 64Bit | MX250 | UHD620 | GDDR5 | 2GB | USB 3.1 (Gen1) X 2 USB 2.0 X 1 USB type C 3.1X 1 (Gen1) | x | x | 1 | x | x | 二合一耳机输出接口,RJ45(网络接口) | 6芯锂电池(4100mAh) | 19V 3.42A | ABC面金属 | 1000Mbps以太网卡 | 1风扇2铜管 | 1.0M FHD video camera | Windows 10家庭版 | 320.2 *214.5 *16.8~17.1mm | 1.05kg | f2 | HPFS01 | 2019-05-14
超 级 战 神 | P751TM | 无 | 超级战神ZX7-CP5S1 | Coffee Lake | 八代 | Z370 | i5-8400 | 是 | 六核六线程 | 桌面级CPU | 2.8Ghz | 4.0GHz | 64bit | DDR4 |  | 64 | 1TB | 生产批次原因无法确定 | SATA3 | 128G | M.2 | sata*2（7mm或9mm）+M.2*2（sata/Pcie Gen3*4）SO-DIMM*4 | 可以 | 无内置光驱 | 15.6 | 1920×1080 | FHD面板，全高清显示屏 | 72% NTSC | 全彩背光 | 192Bit | GTX1060 | UHD630 | GDDR5 | 6GB | 3 x USB3.0，1xUSB2.0 | x | x | 1 | x | 2 | 耳机输出接口，麦克风输入接口,RJ45(网络接口) | 8芯锂电池 | 19.5V11.8A | 复合材质 | 1000Mbps以太网卡 | 2风扇6铜管 | 2.0M FHD video camera | Windows 10家庭版 |  |  | f2 |  | 2018-04-03
| N957TP6或N957KP6（蓝天） | 看批次 | 超级战神 ZX7-CP5S2 | Coffee Lake | 八代 | Z370或H270 | i5-8400 | 是 | 六核六线程 | 桌面级CPU | 2.8Ghz | 4.0GHz |  | DDR4 | 16G | 32 | 1TB | 生产批次原因无法确定 | SATA3 | 256G | M.2 | sata*1（7mm或9mm）+M.2*2（1*sata或Pcie Gen3*4，1*pcie）SO-DIMM*2 | 可以 | 无内置光驱 | 15.6 | 1920×1080 | FHD面板，IPS全高清显示屏 | 生产批次原因无法确定 | 全彩背光 | 192Bit | GTX1060 | UHD630 | GDDR5 | 6GB | 3xUSB3.0(2xType A,1xType C)，1xUSB2.0 | x | x | 1 | x | 2 | 耳机输出接口，麦克风输入接口,RJ45(网络接口) | 6芯锂电池(62Wh) | 19.5V11.8A | 复合材质 | 1000Mbps以太网卡 | 2风扇4铜管 | 1.0M FHD video camera | Windows 10家庭版 | • 378 (W) x 267 (D) x 30 (H) mm | 2.7Kg | f2 | CN95S04 | 2018/8.12
|  | 有 | 超级战神 ZX7-CP7S2 | Coffee Lake | 八代 | Z370 | i7-8700 | 是 | 六核十二线程 | 桌面级CPU | 3.2Ghz | 4.6GHz |  | DDR4 | 16G | 32 | 1TB | 生产批次原因无法确定 | SATA3 | 256G | M.2 | sata*1（7mm或9mm）+M.2*2（1*sata/Pcie Gen3*4，1*pcie）SO-DIMM*2 | 可以 | 无内置光驱 | 15.6 | 1920×1080 | FHD面板，IPS全高清显示屏 | 72% NTSC | 全彩背光 | 192Bit | GTX1060 | UHD630 | GDDR5 | 6GB | 3xUSB3.0(2xType A,1xType C)，1xUSB2.0 | x | x | 1 | x | 2 | 耳机输出接口，麦克风输入接口,RJ45(网络接口) | 6芯锂电池(62Wh) | 19.5V11.8A | 复合材质 | 1000Mbps以太网卡 | 2风扇4铜管 | 1.0M FHD video camera | Windows 10家庭版 | • 378 (W) x 267 (D) x 30 (H) mm | 2.7Kg | f2 | CN95S04 | 2018-04-03
|  | 有 | 超级战神ZX7-CP5A1 | Coffee Lake | 八代 | Z370 | i5-8400 | 是 | 六核六线程 | 桌面级CPU | 2.8Ghz | 4.0GHz |  | DDR4 | 8G | 32 | / | / | SATA3 | 512G | M.2 | sata*1（7mm或9mm）+M.2*2（1*sata/Pcie Gen3*4，1*pcie）SO-DIMM*2 | 可以 | 无内置光驱 | 15.6 | 1920×1080 | FHD面板，IPS全高清显示屏 | 72% NTSC | 全彩背光 | 192Bit | GTX1060 | UHD630 | GDDR5 | 6GB | 3xUSB3.0(2xType A,1xType C)，1xUSB2.0 | x | x | 1 | x | 2 | 耳机输出接口，麦克风输入接口,RJ45(网络接口) | 6芯锂电池(62Wh) | 19.5V11.8A | 复合材质 | 1000Mbps以太网卡 | 2风扇4铜管 | 1.0M FHD video camera | Windows 10家庭版 | • 378 (W) x 267 (D) x 30 (H) mm | 2.7Kg | f2 | CN95S01 | 2019-01-14
|  | 有 | 超级战神ZX7-CP5A2 | Coffee Lake | 九代 | Z370或H270 | i5-9400 | 是 | 六核六线程 | 桌面级CPU | 2.9Ghz | 4.1GHz |  | DDR4 | 8G | 32 | / | / | SATA3 | 512G | M.2 | sata*1（7mm或9mm）+M.2*2（1*sata/Pcie Gen3*4，1*pcie）SO-DIMM*2 | 可以 | 无内置光驱 | 15.6 | 1920×1080 | FHD面板，IPS全高清显示屏 | 45% IPS | RGB | 192Bit | GTX1060 | UHD630 | GDDR5 | 6GB | 3xUSB3.0(2xType A,1xType C)，1xUSB2.0 | x | x | 1 | x | 2(1.3,1.2) | 耳机输出接口，麦克风输入接口,RJ45(网络接口) | 6芯锂电池(62Wh) | 19.5V11.8A | 复合材质 | 1000Mbps以太网卡 | 2风扇4铜管 | 1.0M FHD video camera | Windows 10家庭版 | • 378 (W) x 267 (D) x 30 (H) mm | 2.7Kg | f2 | CN95S01 | 2019-03-28
|  |  | 战神ZX7-G4A2 | Coffee Lake | 九代 | H270 | G5420 | 是 | 双核四线程 | 桌面级CPU | 3.8Ghz | / |  | DDR4 | 8G | 32 | / | / | SATA3 | 512G | M.2 | sata*1（7mm或9mm）+M.2*2（1*sata/Pcie Gen3*4，1*pcie）SO-DIMM*2 | 可以 | 无内置光驱 | 15.6 | 1920×1080 | FHD面板，IPS全高清显示屏 | 45% IPS | RGB | 192Bit | GTX1060 | UHD630 | GDDR5 | 6GB | 3xUSB3.0(2xType A,1xType C)，1xUSB2.0 | x | x | 1 | x | 2(1.3,1.2) | 耳机输出接口，麦克风输入接口,RJ45(网络接口) | 6芯锂电池(62Wh) | 19.5V11.8A | 复合材质 | 1000Mbps以太网卡 | 2风扇4铜管 | 1.0M FHD video camera | Windows 10家庭版 | • 378 (W) x 267 (D) x 30 (H) mm | 2.7Kg | f2 | CN95S01 | 2019-05-14
| N957TP6（蓝天） | 有 | 超级战神 ZX7-G4D1 | Coffee Lake | 八代 | Z370 | G5400 | 是 | 双核四线程 | 桌面级CPU | 3.7Ghz | / |  | DDR4 | 8G | 32 | 1TB | 生产批次原因无法确定 | SATA3 | / | M.2 | sata*1（7mm或9mm）+M.2*2（1*sata/Pcie Gen3*4，1*pcie）SO-DIMM*2 | 可以 | 无内置光驱 | 15.6 | 1920×1080 | FHD面板，IPS全高清显示屏 | 72% NTSC | 全彩背光 | 192Bit | GTX1060 | UHD610 | GDDR5 | 6GB | 3xUSB3.0(2xType A,1xType C)，1xUSB2.0 | x | x | 1 | x | 2 | 耳机输出接口，麦克风输入接口,RJ45(网络接口) | 6芯锂电池(62Wh) | 19.5V11.8A | 复合材质 | 1000Mbps以太网卡 | 2风扇4铜管 | 1.0M FHD video camera | Windows 10家庭版 | • 378 (W) x 267 (D) x 30 (H) mm | 2.7Kg | f2 | CN95S01 | 2018-09-20
|  | 有 | 超级战神 ZX7-G4G1 | Coffee Lake | 八代 | Z370 | G5400 | 是 | 双核四线程 | 桌面级CPU | 3.7Ghz | / |  | DDR4 | 8G | 32 | / | 生产批次原因无法确定 | SATA3 | 256G | M.2 | sata*1（7mm或9mm）+M.2*2（1*sata/Pcie Gen3*4，1*pcie）SO-DIMM*2 | 可以 | 无内置光驱 | 15.6 | 1920×1080 | FHD面板，IPS全高清显示屏 | 72% NTSC | 全彩背光 | 192Bit | GTX1060 | UHD610 | GDDR5 | 6GB | 3xUSB3.0(2xType A,1xType C)，1xUSB2.0 | x | x | 1 | x | 2 | 耳机输出接口，麦克风输入接口,RJ45(网络接口) | 6芯锂电池(62Wh) | 19.5V11.8A | 复合材质 | 1000Mbps以太网卡 | 2风扇4铜管 | 1.0M FHD video camera | Windows 10家庭版 | • 378 (W) x 267 (D) x 30 (H) mm | 2.7Kg | f2 | CN95S01 | 2018-09-20
|  | 有 | 超级战神 ZX7-G4T1 | Coffee Lake | 八代 | Z370 | G5400 | 是 | 双核四线程 | 桌面级CPU | 3.7Ghz | / |  | DDR4 | 8G | 32 | 1TB | 生产批次原因无法确定 | SATA3 | 128G | M.2 | sata*1（7mm或9mm）+M.2*2（1*sata/Pcie Gen3*4，1*pcie）SO-DIMM*2 | 可以 | 无内置光驱 | 15.6 | 1920×1080 | FHD面板，IPS全高清显示屏 | 72% NTSC | 全彩背光 | 192Bit | GTX1060 | UHD610 | GDDR5 | 6GB | 3xUSB3.0(2xType A,1xType C)，1xUSB2.0 | x | x | 1 | x | 2 | 耳机输出接口，麦克风输入接口,RJ45(网络接口) | 6芯锂电池(62Wh) | 19.5V11.8A | 复合材质 | 1000Mbps以太网卡 | 2风扇4铜管 | 1.0M FHD video camera | Windows 10家庭版 | • 378 (W) x 267 (D) x 30 (H) mm | 2.7Kg | f2 | CN95S02 | 2018-09-20
|  | 有 | 超级战神 ZX7-G4E1 | Coffee Lake | 八代 | Z370 | G5400 | 是 | 双核四线程 | 桌面级CPU | 3.7Ghz | / |  | DDR4 | 8G | 32 | 1TB | 生产批次原因无法确定 | SATA3 | 256G | M.2 | sata*1（7mm或9mm）+M.2*2（1*sata/Pcie Gen3*4，1*pcie）SO-DIMM*2 | 可以 | 无内置光驱 | 15.6 | 1920×1080 | FHD面板，IPS全高清显示屏 | 72% NTSC | 全彩背光 | 192Bit | GTX1060 | UHD610 | GDDR5 | 6GB | 3xUSB3.0(2xType A,1xType C)，1xUSB2.0 | x | x | 1 | x | 2 | 耳机输出接口，麦克风输入接口,RJ45(网络接口) | 6芯锂电池(62Wh) | 19.5V11.8A | 复合材质 | 1000Mbps以太网卡 | 2风扇4铜管 | 1.0M FHD video camera | Windows 10家庭版 | • 378 (W) x 267 (D) x 30 (H) mm | 2.7Kg | f2 | CN95S02 | 2018-09-20
| N957TC |  | 超级战神ZX7-CT5DA | Coffee Lake | 九代 | H370 | i5-9400 | 是 | 六核六线程 | 桌面级CPU | 2.9Ghz | 4.1GHz | 64bit | DDR4 | 8G | 64 | / | / | SATA3 | 512G | M.2 | sata*1（7mm）+M.2*2（1*sata/Pcie Gen3*4，1*pcie）SO-DIMM*2 | 可以 | 无内置光驱 | 15.6 | 1920×1080 | FHD面板，IPS全高清显示屏 | 45% IPS | 多彩背光 | 192Bit | GTX1660Ti | UHD630 | GDDR6 | 6GB | 3xUSB3.0(2xType A,1xType C)，1xUSB2.0 | x | x | 1 | x | 2(1*1.3,1*1.2) | 耳机输出接口，麦克风输入接口,RJ45(网络接口) | 6芯锂电池(62Wh) | 19.5V9.23A | 复合材质 | 1000Mbps以太网卡 | 2风扇4铜管 | 1.0M FHD video camera | Windows 10家庭版 | • 378 (W) x 267 (D) x 30 (H) mm | 2.7Kg | f2 | CN95S01 | 2019-05-14
| N957TD |  | 超级战神ZX8-CR5S1 | Coffee Lake | 八代 | H370 | i5-8400 | 是 | 六核六线程 | 桌面级CPU | 2.8Ghz | 4.0GHz | 64bit | DDR4 | 8G | 64 | / | / | SATA3 | 512G | PCIE | sata*1（7mm）+M.2*2（1*sata/Pcie Gen3*4，1*pcie）SO-DIMM*2 | 可以 | 无内置光驱 | 15.6 | 1920×1080 | FHD面板，IPS全高清显示屏 | 72% NTSC | 多彩背光 | 192Bit | RTX2060 | UHD630 | GDDR6 | 6GB | 3xUSB3.0(2xType A,1xType C)，1xUSB2.0 | x | x | 1 | x | 2(1*1.3,1*1.2) | 耳机输出接口，麦克风输入接口,RJ45(网络接口) | 6芯锂电池(62Wh) | 19.5V11.8A | 金属A面 | 1000Mbps以太网卡 | 2风扇4铜管 | 1.0M FHD video camera | Windows 10家庭版 | • 378 (W) x 267 (D) x 30 (H) mm | 2.7Kg | f2 | CN95S01 | 2019-01-08
|  |  | 超级战神ZX8-CT5DA | Coffee Lake | 九代 | H370 | i5-9400 | 是 | 六核六线程 | 桌面级CPU | 2.9Ghz | 4.1GHz | 64bit | DDR4 | 8G | 64 | / | / | SATA3 | 512G | M.2 | sata*1（7mm）+M.2*2（1*sata/Pcie Gen3*4，1*pcie）SO-DIMM*2 | 可以 | 无内置光驱 | 15.6 | 1920×1080 | FHD面板，IPS全高清显示屏 | 72% IPS | 多彩背光 | 192Bit | RTX2060 | UHD630 | GDDR6 | 6GB | 3xUSB3.0(2xType A,1xType C)，1xUSB2.0 | x | x | 1 | x | 2(1*1.3,1*1.2) | 耳机输出接口，麦克风输入接口,RJ45(网络接口) | 6芯锂电池(62Wh) | 19.5V11.8A | 金属A面 | 1000Mbps以太网卡 | 2风扇4铜管 | 1.0M FHD video camera | Windows 10家庭版 | • 378 (W) x 267 (D) x 30 (H) mm | 2.7Kg | f2 | CN95S01 | 2019-03-28
| N960TC |  | 超级战神TX7-CT5DS | Coffee Lake | 九代 | H370 | i5-9400 | 是 | 六核六线程 | 桌面级CPU | 2.9Ghz | 4.1GHz | 64bit | DDR4 | 16G | 64 | / | / | SATA3 | 512G | M.2 | sata*1（7mm）+M.2*2（1*sata/Pcie Gen3*4，1*pcie）SO-DIMM*2 | 可以 | 无内置光驱 | 16.1 | 1920×1080 | FHD面板，IPS全高清显示屏 | 144Hz NTSC 72%IPS | 多彩背光 | 192Bit | GTX1660Ti | UHD630 | GDDR6 | 6GB | 3xUSB3.0(2xType A,1xType C)，1xUSB2.0 | x | x | 1 | x | 2(1*1.3,1*1.2) | 耳机输出接口，麦克风输入接口,RJ45(网络接口) | 6芯锂电池(62Wh) | 19.5V9.23A | 复合材质 | 1000Mbps以太网卡 | 2风扇4铜管 | 1.0M FHD video camera | Windows 10家庭版 | • 378 (W) x 267 (D) x 30 (H) mm | 2.7Kg | f2 | CN95S03 | 2019-05-14
| N960TD |  | 超级战神TX8-CR5S1 | Coffee Lake | 八代 | H370 | i5-8400 | 是 | 六核六线程 | 桌面级CPU | 2.8Ghz | 4.0GHz | 64bit | DDR4 | 8G | 64 | / | / | SATA3 | 512G | PCIE | sata*1（7mm）+M.2*2（1*sata/Pcie Gen3*4，1*pcie）SO-DIMM*2 | 可以 | 无内置光驱 | 16.1 | 1920×1080 | FHD面板，IPS全高清显示屏 | 144Hz NTSC 72%IPS | 多彩背光 | 192Bit | RTX2060 | UHD630 | GDDR6 | 6GB | 3xUSB3.0(2xType A,1xType C)，1xUSB2.0 | x | x | 1 | x | 2(1*1.3,1*1.2) | 耳机输出接口，麦克风输入接口,RJ45(网络接口) | 6芯锂电池(62Wh) | 19.5V11.8A | 复合材质 | 1000Mbps以太网卡 | 2风扇4铜管 | 1.0M FHD video camera | Windows 10家庭版 | • 378 (W) x 267 (D) x 30 (H) mm | 2.7Kg | f2 | CN95S01 | 2019-01-09
|  |  | 超级战神TX8-CT5DH | Coffee Lake | 九代 | H370 | i5-9400 | 是 | 六核六线程 | 桌面级CPU | 2.9Ghz | 4.1GHz | 64bit | DDR4 | 8G | 64 | 1TB | 生产批次原因无法确定 | SATA3 | 256G | M.2 | sata*1（7mm）+M.2*2（1*sata/Pcie Gen3*4，1*pcie）SO-DIMM*2 | 可以 | 无内置光驱 | 16.1 | 1920×1080 | FHD面板，IPS全高清显示屏 | 144Hz NTSC 72%IPS | 多彩背光 | 192Bit | RTX2060 | UHD630 | GDDR6 | 6GB | 3xUSB3.0(2xType A,1xType C)，1xUSB2.0 | x | x | 1 | x | 2(1*1.3,1*1.2) | 耳机输出接口，麦克风输入接口,RJ45(网络接口) | 6芯锂电池(62Wh) | 19.5V11.8A | 复合材质 | 1000Mbps以太网卡 | 2风扇4铜管 | 1.0M FHD video camera | Windows 10家庭版 | • 378 (W) x 267 (D) x 30 (H) mm | 2.7Kg | f2 | CN95S02 | 2019-03-28
|  |  | 超级战神TX8-CT7DK | Coffee Lake | 九代 | H370 | i7-9700 | 是 | 八核八线程 | 桌面级CPU | 3.0Ghz | 4.7GHz | 64bit | DDR4 | 16G | 64 | 1TB | 生产批次原因无法确定 | SATA3 | 256G | M.2 | sata*1（7mm）+M.2*2（1*sata/Pcie Gen3*4，1*pcie）SO-DIMM*2 | 可以 | 无内置光驱 | 16.1 | 1920×1080 | FHD面板，IPS全高清显示屏 | 144Hz NTSC 72%IPS | 多彩背光 | 192Bit | RTX2060 | UHD630 | GDDR6 | 6GB | 3xUSB3.0(2xType A,1xType C)，1xUSB2.0 | x | x | 1 | x | 2(1*1.3,1*1.2) | 耳机输出接口，麦克风输入接口,RJ45(网络接口) | 6芯锂电池(62Wh) | 19.5V11.8A | 复合材质 | 1000Mbps以太网卡 | 2风扇4铜管 | 1.0M FHD video camera | Windows 10家庭版 | • 378 (W) x 267 (D) x 30 (H) mm | 2.7Kg | f2 | CN95S04 | 2019-05-14
| N970TC |  | 超级战神GX7-CT5DS | Coffee Lake | 九代 | H370 | i5-9400 | 是 | 六核六线程 | 桌面级CPU | 2.9Ghz | 4.1GHz | 64bit | DDR4 | 16G | 64 | / | / | SATA3 | 512G | M.2 | sata*1（7mm）+M.2*2（1*sata/Pcie Gen3*4，1*pcie）SO-DIMM*2 | 可以 | 无内置光驱 | 17.3 | 1920×1080 | FHD面板，TN全高清显示屏 | 120Hz NTSC 94%TN | 多彩背光 | 192Bit | GTX1660Ti | UHD630 | GDDR6 | 6GB | 3xUSB3.0(2xType A,1xType C)，1xUSB2.0 | x | x | 1 | x | 2(1*1.3,1*1.2) | 耳机输出接口，麦克风输入接口,RJ45(网络接口) | 6芯锂电池(62Wh) | 19.5V9.23A | 复合材质 | 1000Mbps以太网卡 | 2风扇4铜管 | 1.0M FHD video camera | Windows 10家庭版 | • 418.5 (W) x 288.7 (D) x 30 (H) mm | 2.95Kg | f2 | CN95S03 | 2019-05-14
| N970TD |  | 超级战神GX8-CR5S1 | Coffee Lake | 八代 | H370 | i5-8400 | 是 | 六核六线程 | 桌面级CPU | 2.8Ghz | 4.0GHz | 64bit | DDR4 | 8G | 64 | / | / | SATA3 | 512G | PCIE | sata*1（7mm）+M.2*2（1*sata/Pcie Gen3*4，1*pcie）SO-DIMM*2 | 可以 | 无内置光驱 | 17.3 | 1920×1080 | FHD面板，TN全高清显示屏 | 120Hz NTSC 94%TN | 多彩背光 | 192Bit | RTX2060 | UHD630 | GDDR6 | 6GB | 3xUSB3.0(2xType A,1xType C)，1xUSB2.0 | x | x | 1 | x | 2(1*1.3,1*1.2) | 耳机输出接口，麦克风输入接口,RJ45(网络接口) | 6芯锂电池(62Wh) | 19.5V11.8A | 复合材质 | 1000Mbps以太网卡 | 2风扇4铜管 | 1.0M FHD video camera | Windows 10家庭版 | • 418.5 (W) x 288.7 (D) x 30 (H) mm | 2.95Kg | f2 | CN95S01 | 2019-01-09
|  |  | 超级战神GX8-CT5DH | Coffee Lake | 九代 | H370 | i5-9400 | 是 | 六核六线程 | 桌面级CPU | 2.9Ghz | 4.1GHz | 64bit | DDR4 | 8G | 64 | 1TB | 生产批次原因无法确定 | SATA3 | 256G | M.2 | sata*1（7mm）+M.2*2（1*sata/Pcie Gen3*4，1*pcie）SO-DIMM*2 | 可以 | 无内置光驱 | 17.3 | 1920×1080 | FHD面板，TN全高清显示屏 | 120Hz NTSC 94%TN | 多彩背光 | 192Bit | RTX2060 | UHD630 | GDDR6 | 6GB | 3xUSB3.0(2xType A,1xType C)，1xUSB2.0 | x | x | 1 | x | 2(1*1.3,1*1.2) | 耳机输出接口，麦克风输入接口,RJ45(网络接口) | 6芯锂电池(62Wh) | 19.5V11.8A | 复合材质 | 1000Mbps以太网卡 | 2风扇4铜管 | 1.0M FHD video camera | Windows 10家庭版 | • 418.5 (W) x 288.7 (D) x 30 (H) mm | 2.95Kg | f2 | CN95S02 | 2019-03-28
|  |  | 超级战神GX8-CT7DK | Coffee Lake | 九代 | H370 | i7-9700 | 是 | 八核八线程 | 桌面级CPU | 3.0Ghz | 4.7GHz | 64bit | DDR4 | 16G | 64 | 1TB | 生产批次原因无法确定 | SATA3 | 256G | M.2 | sata*1（7mm）+M.2*2（1*sata/Pcie Gen3*4，1*pcie）SO-DIMM*2 | 可以 | 无内置光驱 | 17.3 | 1920×1080 | FHD面板，TN全高清显示屏 | 120Hz NTSC 94%TN | 多彩背光 | 192Bit | RTX2060 | UHD630 | GDDR6 | 6GB | 3xUSB3.0(2xType A,1xType C)，1xUSB2.0 | x | x | 1 | x | 2(1*1.3,1*1.2) | 耳机输出接口，麦克风输入接口,RJ45(网络接口) | 6芯锂电池(62Wh) | 19.5V11.8A | 复合材质 | 1000Mbps以太网卡 | 2风扇4铜管 | 1.0M FHD video camera | Windows 10家庭版 | • 418.5 (W) x 288.7 (D) x 30 (H) mm | 2.95Kg | f2 | CN95S04 | 2019-05-14
| N960TF |  | 超级战神TX9-CT5DK | Coffee Lake | 九代 | H370 | i5-9400 | 是 | 六核六线程 | 桌面级CPU | 2.9Ghz | 4.1GHz | 64bit | DDR4 | 16G | 64 | 1TB | 生产批次原因无法确定 | SATA3 | 256G | M.2 | sata*1（7mm）+M.2*2（1*sata/Pcie Gen3*4，1*pcie）SO-DIMM*2 | 可以 | 无内置光驱 | 16.1 | 1920×1080 | FHD面板，IPS全高清显示屏 | 144Hz NTSC 72%IPS | 多彩背光 | 256Bit | RTX2070 | UHD630 | GDDR6 | 8GB | 3xUSB3.0(2xType A,1xType C)，1xUSB2.0 | x | x | 1 | x | 2(1*1.3,1*1.2) | 耳机输出接口，麦克风输入接口,RJ45(网络接口) | 6芯锂电池(62Wh) | 19.5V11.8A | 复合材质 | 1000Mbps以太网卡 | 2风扇5铜管 | 1.0M FHD video camera | Windows 10家庭版 | • 378 (W) x 267 (D) x 30 (H) mm | 2.7Kg | f2 | CN95S04 | 2019-04-16
|  |  | 超级战神TX9-CR5S1 | Coffee Lake | 八代 | H370 | i5-8400 | 是 | 六核六线程 | 桌面级CPU | 2.8Ghz | 4.0GHz | 64bit | DDR4 | 8G | 64 | / | / | SATA3 | 512G | PCIE | sata*1（7mm）+M.2*2（1*sata/Pcie Gen3*4，1*pcie）SO-DIMM*2 | 可以 | 无内置光驱 | 16.1 | 1920×1080 | FHD面板，IPS全高清显示屏 | 144Hz NTSC 72%IPS | 多彩背光 | 256Bit | RTX2070 | UHD630 | GDDR6 | 8GB | 3xUSB3.0(2xType A,1xType C)，1xUSB2.0 | x | x | 1 | x | 2(1*1.3,1*1.2) | 耳机输出接口，麦克风输入接口,RJ45(网络接口) | 6芯锂电池(62Wh) | 19.5V11.8A | 复合材质 | 1000Mbps以太网卡 | 2风扇5铜管 | 1.0M FHD video camera | Windows 10家庭版 | • 378 (W) x 267 (D) x 30 (H) mm | 2.7Kg | f2 | CN95S01 | 2019-01-09
|  |  | 超级战神TX9-CT7DK | Coffee Lake | 九代 | H370 | i7-9700 | 是 | 八核八线程 | 桌面级CPU | 3.0Ghz | 4.7GHz | 64bit | DDR4 | 16G | 64 | 1TB | 生产批次原因无法确定 | SATA3 | 256G | M.2 | sata*1（7mm）+M.2*2（1*sata/Pcie Gen3*4，1*pcie）SO-DIMM*2 | 可以 | 无内置光驱 | 16.1 | 1920×1080 | FHD面板，IPS全高清显示屏 | 144Hz NTSC 72%IPS | 多彩背光 | 256Bit | RTX2070 | UHD630 | GDDR6 | 8GB | 3xUSB3.0(2xType A,1xType C)，1xUSB2.0 | x | x | 1 | x | 2(1*1.3,1*1.2) | 耳机输出接口，麦克风输入接口,RJ45(网络接口) | 6芯锂电池(62Wh) | 19.5V11.8A | 复合材质 | 1000Mbps以太网卡 | 2风扇5铜管 | 1.0M FHD video camera | Windows 10家庭版 | • 378 (W) x 267 (D) x 30 (H) mm | 2.7Kg | f2 | CN95S04 | 2019-05-14
| N970TF |  | 超级战神GX9-CR5S1 | Coffee Lake | 八代 | H370 | i5-8400 | 是 | 六核六线程 | 桌面级CPU | 2.8Ghz | 4.0GHz | 64bit | DDR4 | 8G | 64 | / | / | SATA3 | 512G | PCIE | sata*1（7mm）+M.2*2（1*sata/Pcie Gen3*4，1*pcie）SO-DIMM*2 | 可以 | 无内置光驱 | 17.3 | 1920×1080 | FHD面板，TN全高清显示屏 | 120Hz NTSC 94%TN | 多彩背光 | 256Bit | RTX2070 | UHD630 | GDDR6 | 8GB | 3xUSB3.0(2xType A,1xType C)，1xUSB2.0 | x | x | 1 | x | 2(1*1.3,1*1.2) | 耳机输出接口，麦克风输入接口,RJ45(网络接口) | 6芯锂电池(62Wh) | 19.5V11.8A | 复合材质 | 1000Mbps以太网卡 | 2风扇6铜管 | 1.0M FHD video camera | Windows 10家庭版 | • 418.5 (W) x 288.7 (D) x 30 (H) mm | 2.95Kg | f2 | CN95S01 | 2019-01-09
|  |  | 超级战神GX9-CT5DK | Coffee Lake | 九代 | H370 | i5-9400 | 是 | 六核六线程 | 桌面级CPU | 2.9Ghz | 4.1GHz | 64bit | DDR4 | 16G | 64 | 1TB | 生产批次原因无法确定 | SATA3 | 256GB | M.2 | sata*1（7mm）+M.2*2（1*sata/Pcie Gen3*4，1*pcie）SO-DIMM*2 | 可以 | 无内置光驱 | 17.3 | 1920×1080 | FHD面板，IPS全高清显示屏 | 144Hz NTSC 72%IPS | 多彩背光 | 256Bit | RTX2070 | UHD630 | GDDR6 | 8GB | 3xUSB3.0(2xType A,1xType C)，1xUSB2.0 | x | x | 1 | x | 2(1*1.3,1*1.2) | 耳机输出接口，麦克风输入接口,RJ45(网络接口) | 6芯锂电池(62Wh) | 19.5V11.8A | 复合材质 | 1000Mbps以太网卡 | 2风扇6铜管 | 1.0M FHD video camera | Windows 10家庭版 | • 418.5 (W) x 288.7 (D) x 30 (H) mm | 2.95Kg | f2 | CN95S04 | 2019-03-28
|  |  | 超级战神GX9-CT7DK | Coffee Lake | 九代 | H370 | i7-9700 | 是 | 八核八线程 | 桌面级CPU | 3.0Ghz | 4.7GHz | 64bit | DDR4 | 16G | 64 | 1TB | 生产批次原因无法确定 | SATA3 | 256GB | M.2 | sata*1（7mm）+M.2*2（1*sata/Pcie Gen3*4，1*pcie）SO-DIMM*2 | 可以 | 无内置光驱 | 17.3 | 1920×1080 | FHD面板，IPS全高清显示屏 | 144Hz NTSC 72%IPS | 多彩背光 | 256Bit | RTX2070 | UHD630 | GDDR6 | 8GB | 3xUSB3.0(2xType A,1xType C)，1xUSB2.0 | x | x | 1 | x | 2(1*1.3,1*1.2) | 耳机输出接口，麦克风输入接口,RJ45(网络接口) | 6芯锂电池(62Wh) | 19.5V11.8A | 复合材质 | 1000Mbps以太网卡 | 2风扇6铜管 | 1.0M FHD video camera | Windows 10家庭版 | • 418.5 (W) x 288.7 (D) x 30 (H) mm | 2.95Kg | f2 | CN95S04 | 2019-05-14
| P751TM1（蓝天） | 无 | 超级战神 ZX8-CP5S1 | Coffee Lake | 八代 | Z370 | i5-8400 | 是 | 六核六线程 | 桌面级CPU | 2.8Ghz | 4.0GHz |  | DDR4 | 8G | 64 | 1TB | 生产批次原因无法确定 | SATA3 | 128G | M.2 | sata*2（7mm或9mm）+M.2*2（sata或Pcie Gen3*4）SO-DIMM*4 | 可以 | 无内置光驱 | 15.6 | 1920×1080 | FHD面板，全高清显示屏 | 72% NTSC | 全彩背光 | 256Bit | GTX1070 | UHD630 | GDDR5 | 8GB | 3 x USB3.0，1xUSB2.0 | x | x | 1 | x | 2 | 耳机输出接口，麦克风输入接口,RJ45(网络接口) | 8芯锂电池 | 19.5V11.8A | 复合材质 | 1000Mbps以太网卡 | 2风扇6铜管 | 2.0M FHD video camera | Windows 10家庭版 |  |  | f2 |  | 2018-04-03
|  | 无 | 超级战神 ZX8-CP7S1 | Coffee Lake | 八代 | Z370 | i7-8700K | 是 | 六核十二线程 | 桌面级CPU | 3.7Ghz | 4.7GHz |  | DDR4（2666） | 16G | 64 | 1TB | 生产批次原因无法确定 | SATA3 | 256GB | PCIE | sata*2（7mm或9mm）+M.2*2（sata/Pcie Gen3*4）SO-DIMM*4 | 可以 | 无内置光驱 | 15.6 | 1920×1080 | FHD面板，全高清显示屏 | 72% NTSC | 全彩背光 | 256Bit | GTX1070 | UHD630 | GDDR5 | 8GB | 3 x USB3.0，1xUSB2.0 | x | x | 1 | x | 2 | 耳机输出接口，麦克风输入接口,RJ45(网络接口) | 8芯锂电池 | 19.5V11.8A | 复合材质 | 1000Mbps以太网卡 | 2风扇6铜管 | 2.0M FHD video camera | Windows 10家庭版 |  |  | f2 |  | 2018-04-03
| P751TM1 | 无 | 超级战神 ZX8-CP7S2 | Coffee Lake | 八代 | Z370 | i7-8700 | 是 | 六核十二线程 | 桌面级CPU | 3.2Ghz | 4.6GHz |  | DDR4（2666） | 16G | 64 | 1TB | 生产批次原因无法确定 | SATA3 | 256GB | PCIE | sata*2（7mm或9mm）+M.2*2（sata/Pcie Gen3*4）SO-DIMM*4 | 可以 | 无内置光驱 | 15.6 | 1920×1080 | FHD面板，全高清显示屏 | 72% NTSC | 全彩背光 | 256Bit | GTX1070 | UHD630 | GDDR5 | 8GB | 3 x USB3.0，1xUSB2.0 | x | x | 1 | x | 2 | 耳机输出接口，麦克风输入接口,RJ45(网络接口) | 8芯锂电池 | 19.5V11.8A | 复合材质 | 1000Mbps以太网卡 | 2风扇6铜管 | 2.0M FHD video camera | Windows 10家庭版 |  |  | f2 |  | 2018-04-03
|  | 有 | 超级战神 ZX8-CR6S1 | Coffee Lake-R | 九代 | Z370 | i5-9600K | 是 | 六核六线程 | 桌面级CPU | 3.7Ghz |  |  | DDR4 | 16G | 64 | 1TB | 生产批次原因无法确定 | SATA3 | 256GB | PCIE | sata*2（7mm或9mm）+M.2*2（sata/Pcie Gen3*4）SO-DIMM*4 | 可以 | 无内置光驱 | 15.6 | 1920×1080 | FHD面板，全高清显示屏 | 94%TN 120Hz | 全彩背光 | 256Bit | GTX1070 | UHD630 | GDDR5 | 8GB | 3 x USB3.0，1xUSB2.0 | x | x | 1 | x | 2 | 耳机输出接口，麦克风输入接口,RJ45(网络接口) | 8芯锂电池 | 19.5V11.8A | 复合材质 | 1000Mbps以太网卡 | 2风扇6铜管 | 2.0M FHD video camera | Windows 10家庭版 |  |  | f2 |  | 2018-09-12
|  | 有 | 战神ZX8-CR7S1 | Coffee Lake-R | 九代 | Z370 | i7-9700K | 是 | 八核八线程 | 桌面级CPU | 3.6Ghz | 4.9GHz | 64bit | DDR4 | 16G | 64 | 1TB | 生产批次原因无法确定 | SATA3 | 256GB | PCIE | sata*2（7mm或9mm）+M.2*2（sata/Pcie Gen3*4）SO-DIMM*4 | 可以 | 无内置光驱 | 15.6 | 1920×1080 | FHD面板，全高清显示屏 | 94%TN 120Hz | 全彩背光 | 256Bit | GTX1070 | UHD630 | GDDR5 | 8GB | 3 x USB3.0，1xUSB2.0 | x | x | 1 | x | 2 | 耳机输出接口，麦克风输入接口,RJ45(网络接口) | 8芯锂电池 | 19.5V11.8A | 复合材质 | 1000Mbps以太网卡 | 2风扇6铜管 | 2.0M FHD video camera | Windows 10家庭版 |  |  | f2 | CP75S02 | 2018.10.12
| P775TM | 无 | 超级战神 GX8-CP7S1 | Coffee Lake | 八代 | Z370 | i7-8700K | 是 | 六核十二线程 | 桌面级CPU | 3.7Ghz | 4.7GHz |  | DDR4（2666） | 16G | 64 | 1TB | 生产批次原因无法确定 | SATA3 | 256GB | PCIE | sata*2（7mm或9mm）+M.2*2（sata/Pcie Gen3*4）SO-DIMM*4 | 可以 | 无内置光驱 | 17.3 | 1920×1080 | FHD面板，全高清显示屏 | 94% NTSC | 全彩背光 | 256Bit | GTX1070 | UHD630 | GDDR5 | 8GB | 3* USB3.0，1*type-c（3.1），1*usb3.1Gen2 | x | x | 1 | x | 2（1.3） | 耳机输出接口，麦克风输入接口,RJ45(网络接口) | 8芯锂电池 | 19.5V11.8A | 复合材质 | 1000Mbps以太网卡 | 2风扇6铜管 | 2.0M FHD video camera | Windows 10家庭版 |  |  | f2 |  | 2018-04-03
|  | 无 | 超级战神 GX8-CP7S2 | Coffee Lake | 八代 | Z370 | i7-8700 | 是 | 六核十二线程 | 桌面级CPU | 3.2Ghz | 4.6GHz |  | DDR4（2666） | 16G | 64 | 1TB | 生产批次原因无法确定 | SATA3 | 256GB | PCIE | sata*2（7mm或9mm）+M.2*2（sata/Pcie Gen3*4）SO-DIMM*4 | 可以 | 无内置光驱 | 17.3 | 1920×1080 | FHD面板，全高清显示屏 | 94% NTSC | 全彩背光 | 256Bit | GTX1070 | UHD630 | GDDR5 | 8GB | 3* USB3.0，1*type-c（3.1），1*usb3.1Gen2 | x | x | 1 | x | 2（1.3） | 耳机输出接口，麦克风输入接口,RJ45(网络接口) | 8芯锂电池 | 19.5V11.8A | 复合材质 | 1000Mbps以太网卡 | 2风扇6铜管 | 2.0M FHD video camera | Windows 10家庭版 |  |  | f2 |  | 2018-04-03
|  | 有 | 超级战神 GX8-CR6S1 | Coffee Lake-R | 九代 | Z370 | i5-9600K | 是 | 六核六线程 | 桌面级CPU | 3.7Ghz |  |  | DDR4 | 16G | 64 | 1TB | 生产批次原因无法确定 | SATA3 | 256GB | PCIE | sata*2（7mm或9mm）+M.2*2（sata/Pcie Gen3*4）SO-DIMM*4 | 可以 | 无内置光驱 | 17.3 | 1920×1080 | FHD面板，全高清显示屏 | 94% NTSC | 全彩背光 | 256Bit | GTX1070 | UHD630 | GDDR5 | 8GB | 3* USB3.0，1*type-c（3.1），1*usb3.1Gen2 | x | x | 1 | x | 2（1.3） | 耳机输出接口，麦克风输入接口,RJ45(网络接口) | 8芯锂电池 | 19.5V11.8A | 复合材质 | 1000Mbps以太网卡 | 2风扇6铜管 | 2.0M FHD video camera | Windows 10家庭版 |  |  | f2 |  | 2018-09-12
|  | 有 | 战神GX8-CR7S1 | Coffee Lake-R | 九代 | Z370 | i7-9700K | 是 | 八核八线程 | 桌面级CPU | 3.6Ghz | 4.9GHz | 64bit | DDR4 | 16G | 64 | 1TB | 生产批次原因无法确定 | SATA3 | 256GB | PCIE | sata*2（7mm或9mm）+M.2*2（sata/Pcie Gen3*4）SO-DIMM*4 | 可以 | 无内置光驱 | 17.3 | 1920×1080 | FHD面板，全高清显示屏 | 94% NTSC | 全彩背光 | 256Bit | GTX1070 | UHD630 | GDDR5 | 8GB | 3* USB3.0，1*type-c（3.1），1*usb3.1Gen2 | x | x | 1 | x | 2（1.3） | 耳机输出接口，麦克风输入接口,RJ45(网络接口) | 8芯锂电池 | 19.5V11.8A | 复合材质 | 1000Mbps以太网卡 | 2风扇6铜管 | 2.0M FHD video camera | Windows 10家庭版 |  |  | f2 | CP75S02 | 2018.10.13
| P775TM1（蓝天） | 无 | 超级战神GX10-CP7S1 | Coffee Lake | 八代 | Z370 | i7-8700K | 是 | 六核十二线程 | 桌面级CPU | 3.7Ghz | 4.7GHz |  | DDR4（2666） | 16G | 64 | 1TB | 生产批次原因无法确定 | SATA3 | 256GB | PCIE | sata*2（7mm或9mm）+M.2*2（sata/Pcie Gen3*4）SO-DIMM*4 | 可以 | 无内置光驱 | 17.3 | 1920×1080 | FHD面板，全高清显示屏 | 120Hz NTSC 72%IPS | 全彩背光 | 256Bit | GTX1080 | UHD630 | GDDR5X | 8GB | 3* USB3.0，1*type-c（3.1），1*usb3.1Gen2 | x | x | 1 | x | 2（1.3） | 耳机输出接口，麦克风输入接口,RJ45(网络接口) | 8芯锂电池 | 19.5V11.8A | 复合材质 | 1000Mbps以太网卡 | 2风扇6铜管 | 2.0M FHD video camera | Windows 10家庭版 |  |  | f2 |  | 2018-04-03
|  |  | 超级战神GX10-CR7PRO | Coffee Lake-R | 九代 | Z370 | i7-9700K | 是 | 八核八线程 | 桌面级CPU | 3.6Ghz | 4.9GHz | 64bit | DDR4 | 16G | 64 | 2TB | 生产批次原因无法确定 | SATA3 | 512GB | PCIE | sata*2（7mm或9mm）+M.2*2（sata/Pcie Gen3*4）SO-DIMM*4 | 可以 | 无内置光驱 | 17.3 | 1920×1080 | FHD面板，全高清显示屏 | 144Hz NTSC 72%IPS | 全彩背光 | 256Bit | RTX2080 | UHD630 | GDDR5 | 8GB | 3* USB3.0，1*type-c（3.1），1*usb3.1Gen2 | x | x | 1 | x | 2（1.3） | 耳机输出接口，麦克风输入接口,RJ45(网络接口) | 8芯锂电池 | 19.5V11.8A | 复合材质 | 1000Mbps以太网卡 | 2风扇6铜管 | 2.0M FHD video camera | Windows 10家庭版 |  |  | f2 |  | 2019-01-09
|  |  | 超级战神GX10-CR9PLUS | Coffee Lake-R | 九代 | Z370 | i9-9900K | 是 | 八核十六线程 | 桌面级CPU | 3.6Ghz |  |  | DDR4 | 32G | 64 | 2TB | 生产批次原因无法确定 | SATA3 | 512GB | PCIE | sata*2（7mm或9mm）+M.2*2（sata/Pcie Gen3*4）SO-DIMM*4 | 可以 | 无内置光驱 | 17.3 | 1920×1080 | FHD面板，全高清显示屏 | 144Hz NTSC 72%IPS | 全彩背光 | 256Bit | RTX2080 | UHD630 | GDDR5 | 8GB | 3* USB3.0，1*type-c（3.1），1*usb3.1Gen2 | x | x | 1 | x | 2（1.3） | 耳机输出接口，麦克风输入接口,RJ45(网络接口) | 8芯锂电池 | 19.5V11.8A | 复合材质 | 1000Mbps以太网卡 | 2风扇6铜管 | 2.0M FHD video camera | Windows 10家庭版 |  |  | f2 |  | 2019-01-09
| P870TM（蓝天） | 无 | 超级战神 GX10-CP7 Pro | Coffee Lake | 八代 | Z370 | i7-8700K | 是 | 六核十二线程 | 桌面级CPU | 3.7Ghz | 4.7GHz |  | DDR4（2666） | 16G | 64 | 1TB | 生产批次原因无法确定 | SATA3 | 512GB | PCIE | sata*2（7mm或9mm）+M.2*2（sata/Pcie Gen3*4）SO-DIMM*4 | 可以 | 无内置光驱 | 17.3 | 2560*1440 | FHD面板，全高清显示屏 | 72% NTSC | 全彩背光 | 256Bit | GTX1080 | UHD630 | GDDR5X | 8GB | 5* USB3.0，2*usb3.1（Type-c） | x | x | 1 | x | 2（1.3） | 耳机输出接口，麦克风输入接口,2*RJ45(网络接口) | 8芯锂电池 | 2*19.5V 11.8A | 复合材质 | 1000Mbps以太网卡 | 3风扇10铜管 | 2.0M FHD video camera | Windows 10家庭版 |  |  | f2 |  | 2018-04-03
| P870TM（蓝天） | 有 | 超级战神 GX10-CR7 Pro | Coffee Lake-R | 九代 | Z370 | i7-9700K | 是 | 八核八线程 | 桌面级CPU | 3.6Ghz |  |  | DDR4 | 16G | 64 | 1TB | 生产批次原因无法确定 | SATA3 | 256GB | PCIE | sata*2（7mm或9mm）+M.2*2（sata/Pcie Gen3*4）SO-DIMM*4 | 可以 | 无内置光驱 | 17.3 | 2560*1440 | FHD面板，全高清显示屏 | 72% NTSC | 全彩背光 | 256Bit | GTX1080 | UHD630 | GDDR5X | 8GB | 5* USB3.0，2*usb3.1（Type-c） | x | x | 1 | x | 2（1.3） | 耳机输出接口，麦克风输入接口,2*RJ45(网络接口) | 8芯锂电池 | 2*19.5V 11.8A | 复合材质 | 1000Mbps以太网卡 | 3风扇10铜管 | 2.0M FHD video camera | Windows 10家庭版 |  |  | f2 |  | 2018-09-12
| P870TM（蓝天） | 有 | 超级战神 GX10-CR9 Pro | Coffee Lake-R | 九代 | Z370 | i9-9900K | 是 | 八核十六线程 | 桌面级CPU | 3.6Ghz |  |  | DDR4 | 16G | 64 | 2TB | 生产批次原因无法确定 | SATA3 | 512GB | PCIE | sata*2（7mm或9mm）+M.2*2（sata/Pcie Gen3*4）SO-DIMM*4 | 可以 | 无内置光驱 | 17.3 | 2560*1440 | FHD面板，全高清显示屏 | 72% NTSC | 全彩背光 | 256Bit | GTX1080 | UHD630 | GDDR5X | 8GB | 5* USB3.0，2*usb3.1（Type-c） | x | x | 1 | x | 2（1.3） | 耳机输出接口，麦克风输入接口,2*RJ45(网络接口) | 8芯锂电池 | 2*19.5V 11.8A | 复合材质 | 1000Mbps以太网卡 | 3风扇10铜管 | 2.0M FHD video camera | Windows 10家庭版 |  |  | f2 |  | 2018-09-12
| P870TM1（蓝天） | 无 | 超级战神 GX10-CP7 Plus | Coffee Lake | 八代 | Z370 | i7-8700K | 是 | 六核十二线程 | 桌面级CPU | 3.7Ghz | 4.7GHz |  | DDR4（2666） | 32G | 64 | 1TB | 生产批次原因无法确定 | SATA3 | 2*512GB | PCIE | sata*2（7mm或9mm）+M.2*2（sata/Pcie Gen3*4）SO-DIMM*4 | 可以 | 无内置光驱 | 17.3 | 2560*1440 | FHD面板，全高清显示屏 | 72% NTSC | 全彩背光 | 256Bit | 2*GTX1080 | UHD630 | GDDR5X | 8GB | 5* USB3.0，2*usb3.1（Type-c） | x | x | 1 | x | 2（1.3） | 耳机输出接口，麦克风输入接口,2*RJ45(网络接口) | 8芯锂电池 | 2*19.5V 11.8A | 复合材质 | 1000Mbps以太网卡 | 3风扇8铜管（正块铜板） | 2.0M FHD video camera | Windows 10家庭版 |  |  | f2 |  | 2018-04-03
| NB55TK1（蓝天） | 有 | 超级战神ZX6-CP5S1 | Coffee Lake | 八代 | H370 | i5-8400 | 是 | 六核六线程 | 桌面级CPU | 2.8Ghz | 4.0GHz | 64bit | DDR4 | 8 | 32 | 1TB | 生产批次原因无法确定 | SATA3 | 256 | m.2 | sata*1（7mm或9mm）+M.2*2（1个Pcie，一个sata或pcie）； SO-DIMM*2 | 可以 | 无内置光驱 | 15.6 | 1920×1080 | FHD面板，全高清显示屏 | 72% IPS | 全彩背光 | 128Bit | GTX1050Ti | UHD630 | GDDR5 | 4GB | 1xUSB 2.0； 2xUSB3.1（Type A）；1xUSB 3.1（Typec） | x | x | 1 | x | 1（1.3） | 耳机输出接口，麦克风输入接口,RJ45(网络接口) | 6芯锂电池(47WH) | 19V7.89A或19.5V7.7A | 复合材质 | 1000Mbps以太网卡 | 2风扇4铜管 | 1.0M FHD video camera | Windows 10家庭版 | 378(W) x 250(D) x 29.8 (H) mm | 2.5Kg | f2 | CNB5S03 | 2018.4.21
|  |  | 战神K680E-G6A5 | Coffee Lake | 八代 | H370 | i5-9400 | 是 | 六核六线程 | 桌面级CPU | 2.9Ghz | 4.1GHz | 64bit | DDR4 | 8 | 32 | / | / | SATA3 | 512 | m.2 | sata*1（7mm或9mm）+M.2*2（1个Pcie，一个sata或pcie）； SO-DIMM*2 | 可以 | 无内置光驱 | 15.6 | 1920×1080 | FHD面板，全高清显示屏 | 72% IPS | RGB | 128Bit | GTX1050Ti | UHD630 | GDDR5 | 4GB | 1xUSB 2.0； 2xUSB3.1（Type A）；1xUSB 3.1（Typec） | x | x | 1 | x | 1（1.3） | 耳机输出接口，麦克风输入接口,RJ45(网络接口) | 6芯锂电池(47WH) | 19.5V7.7A | 复合材质 | 1000Mbps以太网卡 | 2风扇4铜管 | 1.0M FHD video camera | Windows 10家庭版 | 378(W) x 250(D) x 29.8 (H) mm | 2.5Kg | f2 | CNB5S02 | 2019-04-17
|  |  | 战神K680E-G6E5 | Coffee Lake | 九代 | H370 | i5-9400 | 是 | 六核六线程 | 桌面级CPU | 2.9Ghz | 4.1GHz | 64bit | DDR4 | 8 | 32 | / | / | SATA3 | 256 | m.2 | sata*1（7mm或9mm）+M.2*2（1个Pcie，一个sata或pcie）； SO-DIMM*2 | 可以 | 无内置光驱 | 15.6 | 1920×1080 | FHD面板，全高清显示屏 | 72% IPS | RGB | 128Bit | GTX1050Ti | UHD630 | GDDR5 | 4GB | 1xUSB 2.0； 2xUSB3.1（Type A）；1xUSB 3.1（Typec） | x | x | 1 | x | 1（1.3） | 耳机输出接口，麦克风输入接口,RJ45(网络接口) | 6芯锂电池(47WH) | 19V7.89A或19.5V7.7A | 复合材质 | 1000Mbps以太网卡 | 2风扇4铜管 | 1.0M FHD video camera | Windows 10家庭版 | 378(W) x 250(D) x 29.8 (H) mm | 2.5Kg | f2 | CNB5S03 | 2019-04-16
|  |  | 战神K680E-G6H5 | Coffee Lake | 九代 | H370 | i5-9400 | 是 | 六核六线程 | 桌面级CPU | 2.9Ghz | 4.1GHz | 64bit | DDR4 | 8 | 32 | 1TB | 生产批次原因无法确定 | SATA3 | 256 | m.2 | sata*1（7mm或9mm）+M.2*2（1个Pcie，一个sata或pcie）； SO-DIMM*2 | 可以 | 无内置光驱 | 15.6 | 1920×1080 | FHD面板，全高清显示屏 | 72% IPS | RGB | 128Bit | GTX1050Ti | UHD630 | GDDR5 | 4GB | 1xUSB 2.0； 2xUSB3.1（Type A）；1xUSB 3.1（Typec） | x | x | 1 | x | 1（1.3） | 耳机输出接口，麦克风输入接口,RJ45(网络接口) | 6芯锂电池(47WH) | 19V7.89A或19.5V7.7A | 复合材质 | 1000Mbps以太网卡 | 2风扇4铜管 | 1.0M FHD video camera | Windows 10家庭版 | 378(W) x 250(D) x 29.8 (H) mm | 2.5Kg | f2 | CNB5S03 | 2019-04-16
| NB50TK1（蓝天） | 无 | 超级战神ZX6-CP5S | Coffee Lake | 八代 | H370 | i5-8400 | 是 | 六核六线程 | 桌面级CPU | 2.8Ghz | 4.0GHz | 64bit | DDR4 | 8 | 32 | / | 生产批次原因无法确定 | SATA3 | 256 | m.2 | sata*1（7mm或9mm）+M.2*2（1个Pcie，一个sata或pcie）； SO-DIMM*2 | 可以 | 无内置光驱 | 15.6 | 1920×1080 | FHD面板，全高清显示屏 | 45% IPS | 白光 | 128Bit | GTX1050Ti | UHD630 | GDDR5 | 4GB | 1xUSB 2.0； 2xUSB3.1（Type A）；1xUSB 3.1（Typec） | x | x | 1 | x | 1（1.3） | 耳机输出接口，麦克风输入接口,RJ45(网络接口) | 6芯锂电池(47WH) | 19V7.89A或19.5V7.7A | 复合材质 | 1000Mbps以太网卡 | 2风扇4铜管 | 1.0M FHD video camera | Windows 10家庭版 | 378(W) x 250(D) x 29.8 (H) mm | 2.5Kg | f2 | CNB5S02 | 2018.5.22
|  | 有 | 超级战神ZX6-CP5T1 | Coffee Lake | 八代 | H370 | i5-8400 | 是 | 六核六线程 | 桌面级CPU | 2.8Ghz | 4.0GHz | 64bit | DDR4 | 8 | 32 | 1TB | 生产批次原因无法确定 | SATA3 | 128G | m.2 | sata*1（7mm或9mm）+M.2*2（1个Pcie，一个sata或pcie）； SO-DIMM*2 | 可以 | 无内置光驱 | 15.6 | 1920×1080 | FHD面板，全高清显示屏 | 45% IPS | 白光 | 128Bit | GTX1050Ti | UHD630 | GDDR5 | 4GB | 1xUSB 2.0； 2xUSB3.1（Type A）；1xUSB 3.1（Typec） | x | x | 1 | x | 1（1.3） | 耳机输出接口，麦克风输入接口,RJ45(网络接口) | 6芯锂电池(47WH) | 19V7.89A或19.5V7.7A | 复合材质 | 1000Mbps以太网卡 | 2风扇4铜管 | 1.0M FHD video camera | Windows 10家庭版 | 378(W) x 250(D) x 29.8 (H) mm | 2.5Kg | f2 | CNB5S03 | 2018.8.24
|  | 有 | 超级战神ZX6-CP5A1 | Coffee Lake | 八代 | H370 | i5-8400 | 是 | 六核六线程 | 桌面级CPU | 2.8Ghz | 4.0GHz | 64bit | DDR4 | 8 | 32 | / | / | SATA3 | 512G | m.2 | sata*1（7mm或9mm）+M.2*2（1个Pcie，一个sata或pcie）； SO-DIMM*2 | 可以 | 无内置光驱 | 15.6 | 1920×1080 | FHD面板，全高清显示屏 | 45% IPS | 白光 | 128Bit | GTX1050Ti | UHD630 | GDDR5 | 4GB | 1xUSB 2.0； 2xUSB3.1（Type A）；1xUSB 3.1（Typec） | x | x | 1 | x | 1（1.3） | 耳机输出接口，麦克风输入接口,RJ45(网络接口) | 6芯锂电池(47WH) | 19V7.89A或19.5V7.7A | 复合材质 | 1000Mbps以太网卡 | 2风扇4铜管 | 1.0M FHD video camera | Windows 10家庭版 | 378(W) x 250(D) x 29.8 (H) mm | 2.5Kg | f2 | CNB5S02 | 2019-01-14
|  | 有 | 战神ZX6-CT5A2 | Coffee Lake | 九代 | H370 | i5-9400 | 是 | 六核六线程 | 桌面级CPU | 2.9Ghz | 4.1GHz | 64bit | DDR4 | 8 | 32 | / | / | SATA3 | 512G | m.2 | sata*1（7mm或9mm）+M.2*2（1个Pcie，一个sata或pcie）； SO-DIMM*2 | 可以 | 无内置光驱 | 15.6 | 1920×1080 | FHD面板，全高清显示屏 | 45% IPS | 白光 | 128Bit | GTX1050Ti | UHD630 | GDDR5 | 4GB | 1xUSB 2.0； 2xUSB3.1（Type A）；1xUSB 3.1（Typec） | x | x | 1 | x | 1（1.3） | 耳机输出接口，麦克风输入接口,RJ45(网络接口) | 6芯锂电池(47WH) | 19.5V7.7A | 复合材质 | 1000Mbps以太网卡 | 2风扇4铜管 | 1.0M FHD video camera | Windows 10家庭版 | 378(W) x 250(D) x 29.8 (H) mm | 2.5Kg | f2 | CNB5S02 | 2019-05-14
|  | 有 | 战神ZX6-CT5H2 | Coffee Lake | 九代 | H370 | i5-9400 | 是 | 六核六线程 | 桌面级CPU | 2.9Ghz | 4.1GHz | 64bit | DDR4 | 8 | 32 | 1TB | 生产批次原因无法确定 | SATA3 | 256 | m.2 | sata*1（7mm或9mm）+M.2*2（1个Pcie，一个sata或pcie）； SO-DIMM*2 | 可以 | 无内置光驱 | 15.6 | 1920×1080 | FHD面板，全高清显示屏 | 45% IPS | 白光 | 128Bit | GTX1050Ti | UHD630 | GDDR5 | 4GB | 1xUSB 2.0； 2xUSB3.1（Type A）；1xUSB 3.1（Typec） | x | x | 1 | x | 1（1.3） | 耳机输出接口，麦克风输入接口,RJ45(网络接口) | 6芯锂电池(47WH) | 19.5V7.7A | 复合材质 | 1000Mbps以太网卡 | 2风扇4铜管 | 1.0M FHD video camera | Windows 10家庭版 | 378(W) x 250(D) x 29.8 (H) mm | 2.5Kg | f2 | CNB5S02 | 2019-05-14
|  | 无 | 超级战神ZX6-CP5T | Coffee Lake | 八代 | H370 | i5-8400 | 是 | 六核六线程 | 桌面级CPU | 2.8Ghz | 4.0GHz | 64bit | DDR4 | 8 | 32 | 1TB | 生产批次原因无法确定 | SATA3 | 16G Optane | m.2 | sata*1（7mm或9mm）+M.2*2（1个Pcie，一个sata或pcie）； SO-DIMM*2 | 可以 | 无内置光驱 | 15.6 | 1920×1080 | FHD面板，全高清显示屏 | 45% IPS | 白光 | 128Bit | GTX1050Ti | UHD630 | GDDR5 | 4GB | 1xUSB 2.0； 2xUSB3.1（Type A）；1xUSB 3.1（Typec） | x | x | 1 | x | 1（1.3） | 耳机输出接口，麦克风输入接口,RJ45(网络接口) | 6芯锂电池(47WH) | 19V7.89A或19.5V7.7A | 复合材质 | 1000Mbps以太网卡 | 2风扇4铜管 | 1.0M FHD video camera | Windows 10家庭版 | 378(W) x 250(D) x 29.8 (H) mm | 2.5Kg | f2 | CNB5S02 | 2018.5.22
| N957KP6（蓝天） | 无 | 超级战神ZX7-CP5G | Kaby Lake升CofeeLake | 八代 | H270 | i5-8400 | 是 | 六核六线程 | 桌面级CPU | 2.8Ghz | 4.0GHz | 64bit | DDR4 | 8G | 32 | / |  | SATA3 | 256 | m.2 | sata*1（7mm或9mm）+M.2*2（1*sata或Pcie Gen3*4，1*pcie）SO-DIMM*2 | 可以 | 无内置光驱 | 15.6 | 1920×1080 | FHD面板，全高清显示屏 | 45% IPS | 全彩背光 | 192Bit | GTX1060 | HD630 | GDDR5 | 6GB | 3xUSB3.0(2xType A,1xType C)，1xUSB2.0 | x | x | 1 | x | 2 | 耳机输出接口，麦克风输入接口,RJ45(网络接口) | 6芯锂电池(62Wh) | 19.5V11.8A | A面金属 | 1000Mbps以太网卡 | 2风扇4铜管 | 1.0M FHD video camera | Windows 10家庭版 | • 378 (W) x 267 (D) x 30 (H) mm | 2.7Kg | f2 | CN95S01 | 2018-05-10
|  | 无 | 超级战神ZX7-CP5SC | Kaby Lake升CofeeLake | 八代 | H270 | i5-8400 | 是 | 六核六线程 | 桌面级CPU | 2.8Ghz | 4.0GHz | 64bit | DDR4 | 8G | 32 | 1TB | 生产批次原因无法确定 | SATA3 | 256 | m.2 | sata*1（7mm或9mm）+M.2*2（1*sata或Pcie Gen3*4，1*pcie）SO-DIMM*2 | 可以 | 无内置光驱 | 15.6 | 1920×1080 | FHD面板，全高清显示屏 | 45% IPS | 全彩背光 | 192Bit | GTX1060 | HD630 | GDDR5 | 6GB | 3xUSB3.0(2xType A,1xType C)，1xUSB2.0 | x | x | 1 | x | 2 | 耳机输出接口，麦克风输入接口,RJ45(网络接口) | 6芯锂电池(62Wh) | 19.5V11.8A | A面金属 | 1000Mbps以太网卡 | 2风扇4铜管 | 1.0M FHD video camera | Windows 10家庭版 | • 378 (W) x 267 (D) x 30 (H) mm | 2.7Kg | f2 | CN95S02 | 2018-05-10
|  | 无 | 战神ZX7-CR6DH | Kaby Lake升CofeeLake | 九代 | H270 | i5-9600K | 是 | 六核六线程 | 桌面级CPU | 3.7Ghz | 4.6GHz | 64bit | DDR4 | 8G | 32 | 1TB | 生产批次原因无法确定 | SATA3 | 256 | m.2 | sata*1（7mm或9mm）+M.2*2（1*sata或Pcie Gen3*4，1*pcie）SO-DIMM*2 | 可以 | 无内置光驱 | 15.6 | 1920×1080 | FHD面板，全高清显示屏 | 72% IPS | 全彩背光 | 192Bit | GTX1060 | HD630 | GDDR5 | 6GB | 3xUSB3.0(2xType A,1xType C)，1xUSB2.0 | x | x | 1 | x | 2 | 耳机输出接口，麦克风输入接口,RJ45(网络接口) | 6芯锂电池(62Wh) | 19.5V11.8A | A面金属 | 1000Mbps以太网卡 | 2风扇4铜管 | 1.0M FHD video camera | Windows 10家庭版 | • 378 (W) x 267 (D) x 30 (H) mm | 2.7Kg | f2 | CN95S02 | 2018.10.12
|  | 无 | 战神ZX7-CR6DE | Kaby Lake升CofeeLake | 九代 | H270 | i5-9600K | 是 | 六核六线程 | 桌面级CPU | 3.7Ghz | 4.6GHz | 64bit | DDR4 | 8G | 32 | / | / | SATA3 | 256 | m.2 | sata*1（7mm或9mm）+M.2*2（1*sata或Pcie Gen3*4，1*pcie）SO-DIMM*2 | 可以 | 无内置光驱 | 15.6 | 1920×1080 | FHD面板，全高清显示屏 | 72% IPS | 全彩背光 | 192Bit | GTX1060 | HD630 | GDDR5 | 6GB | 3xUSB3.0(2xType A,1xType C)，1xUSB2.0 | x | x | 1 | x | 2 | 耳机输出接口，麦克风输入接口,RJ45(网络接口) | 6芯锂电池(62Wh) | 19.5V11.8A | A面金属 | 1000Mbps以太网卡 | 2风扇4铜管 | 1.0M FHD video camera | Windows 10家庭版 | • 378 (W) x 267 (D) x 30 (H) mm | 2.7Kg | f2 | CN95S01 | 2018.10.13
|  | 无 | 战神ZX7-CR6DC | Kaby Lake升CofeeLake | 九代 | H270 | i5-9600K | 是 | 六核六线程 | 桌面级CPU | 3.7Ghz | 4.6GHz | 64bit | DDR4 | 8G | 32 | 1TB | 生产批次原因无法确定 | SATA3 | 128 | m.2 | sata*1（7mm或9mm）+M.2*2（1*sata或Pcie Gen3*4，1*pcie）SO-DIMM*2 | 可以 | 无内置光驱 | 15.6 | 1920×1080 | FHD面板，全高清显示屏 | 72% IPS | 全彩背光 | 192Bit | GTX1060 | HD630 | GDDR5 | 6GB | 3xUSB3.0(2xType A,1xType C)，1xUSB2.0 | x | x | 1 | x | 2 | 耳机输出接口，麦克风输入接口,RJ45(网络接口) | 6芯锂电池(62Wh) | 19.5V11.8A | A面金属 | 1000Mbps以太网卡 | 2风扇4铜管 | 1.0M FHD video camera | Windows 10家庭版 | • 378 (W) x 267 (D) x 30 (H) mm | 2.7Kg | f2 | CN95S02 | 2018.10.13
|  | 无 | 战神ZX7-CP5H2 | Kaby Lake升CofeeLake | 九代 | H270 | i5-9400 | 是 | 六核六线程 | 桌面级CPU | 2.9Ghz | 4.1GHz | 64bit | DDR4 | 8G | 32 | 1TB | 生产批次原因无法确定 | SATA3 | 256 | m.2 | sata*1（7mm或9mm）+M.2*2（1*sata或Pcie Gen3*4，1*pcie）SO-DIMM*2 | 可以 | 无内置光驱 | 15.6 | 1920×1080 | FHD面板，全高清显示屏 | 72% IPS | 全彩背光 | 192Bit | GTX1060 | HD630 | GDDR5 | 6GB | 3xUSB3.0(2xType A,1xType C)，1xUSB2.0 | x | x | 1 | x | 2 | 耳机输出接口，麦克风输入接口,RJ45(网络接口) | 6芯锂电池(62Wh) | 19.5V11.8A | A面金属 | 1000Mbps以太网卡 | 2风扇4铜管 | 1.0M FHD video camera | Windows 10家庭版 | • 378 (W) x 267 (D) x 30 (H) mm | 2.7Kg | f2 | CN95S02 | 2019-04-16
|  | 无 | 战神ZX7-G4G | Kaby Lake升CofeeLake | 八代 | H270 | G5400 | 是 | 双核四线程 | 桌面级CPU | 3.7Ghz | / |  | DDR4 | 8G | 32 | / | / | SATA3 | 256 | m.2 | sata*1（7mm或9mm）+M.2*2（1*sata或Pcie Gen3*4，1*pcie）SO-DIMM*2 | 可以 | 无内置光驱 | 15.6 | 1920×1080 | FHD面板，全高清显示屏 | 45% IPS | 全彩背光 | 192Bit | GTX1060 | HD630 | GDDR5 | 6GB | 3xUSB3.0(2xType A,1xType C)，1xUSB2.0 | x | x | 1 | x | 2 | 耳机输出接口，麦克风输入接口,RJ45(网络接口) | 6芯锂电池(62Wh) | 19.5V11.8A | A面金属 | 1000Mbps以太网卡 | 2风扇4铜管 | 1.0M FHD video camera | Windows 10家庭版 | • 378 (W) x 267 (D) x 30 (H) mm | 2.5Kg | f2 | CN95S01 | 2019-03-26
|  | 无 | 战神ZX7-CR6DK | Kaby Lake升CofeeLake | 九代 | H270 | i5-9600K | 是 | 六核六线程 | 桌面级CPU | 3.7Ghz | 4.6GHz | 64bit | DDR4 | 16 | 32 | 1TB | 生产批次原因无法确定 | SATA3 | 256 | m.2 | sata*1（7mm或9mm）+M.2*2（1*sata或Pcie Gen3*4，1*pcie）SO-DIMM*2 | 可以 | 无内置光驱 | 15.6 | 1920×1080 | FHD面板，全高清显示屏 | 72% IPS | 全彩背光 | 192Bit | GTX1060 | HD630 | GDDR5 | 6GB | 3xUSB3.0(2xType A,1xType C)，1xUSB2.0 | x | x | 1 | x | 2 | 耳机输出接口，麦克风输入接口,RJ45(网络接口) | 6芯锂电池(62Wh) | 19.5V11.8A | A面金属 | 1000Mbps以太网卡 | 2风扇4铜管 | 1.0M FHD video camera | Windows 10家庭版 | • 378 (W) x 267 (D) x 30 (H) mm | 2.7Kg | f2 | CN95S04 | 2018.10.13
战神 | N957KP6（蓝天） | 无 | 战神K690E-G6D1 | Kaby Lake | 七代 | H270 | i5-7400 | 是 | 四核四线程 | 桌面级CPU | 3.0Ghz | 3.5Ghz |  | DDR4 | 8G | 32 | 1TB | 生产批次原因无法确定 | SATA3 | 128 | SATA | sata*1（7mm或9mm）+M.2*2（1*sata或Pcie Gen3*4，1*pcie）SO-DIMM*2 | 可以 | 无内置光驱 | 15.6 | 1920×1080 | FHD面板，全高清显示屏 | 45% IPS | 全彩背光 | 192Bit | GTX1060 | UHD630 | GDDR5 | 6GB | 3xUSB3.0(2xType A,1xType C)，1xUSB2.0 | x | x | 1 | x | 2 | 耳机输出接口，麦克风输入接口,RJ45(网络接口) | 6芯锂电池(62Wh) | 19.5V11.8A | A面金属 | 1000Mbps以太网卡 | 2风扇4铜管 | 1.0M FHD video camera | Windows 10家庭版 | • 378 (W) x 267 (D) x 30 (H) mm | 2.7Kg | f2 |  | 2018-04-03
|  | 无 | 战神K690E-G4D1 | Kaby Lake | 七代 | H270 | G4600 | 是 | 双核四线程 | 桌面级CPU | 3.6Ghz | / |  | DDR4 | 8G | 32 | 1TB | 生产批次原因无法确定 | SATA3 | 128 | SATA | sata*1（7mm或9mm）+M.2*2（1*sata或Pcie Gen3*4，1*pcie）SO-DIMM*2 | 可以 | 无内置光驱 | 15.6 | 1920×1080 | FHD面板，全高清显示屏 | 45% IPS | 全彩背光 | 192Bit | GTX1060 | UHD630 | GDDR5 | 6GB | 3xUSB3.0(2xType A,1xType C)，1xUSB2.0 | x | x | 1 | x | 2 | 耳机输出接口，麦克风输入接口,RJ45(网络接口) | 6芯锂电池(62Wh) | 19.5V11.8A | A面金属 | 1000Mbps以太网卡 | 2风扇4铜管 | 1.0M FHD video camera | Windows 10家庭版 | • 378 (W) x 267 (D) x 30 (H) mm | 2.7Kg | f2 |  | 2018-04-03
|  | 无 | 战神K690E-G6D1（升级版） | Kaby Lake | 七代 | H270 | i5-7400 | 是 | 四核四线程 | 桌面级CPU | 3.0Ghz | 3.5Ghz |  | DDR4 | 16 | 32 | 1TB | 生产批次原因无法确定 | SATA3 | 256 | SATA | sata*1（7mm或9mm）+M.2*2（1*sata或Pcie Gen3*4，1*pcie）SO-DIMM*2 | 可以 | 无内置光驱 | 15.6 | 1920×1080 | FHD面板，全高清显示屏 | 45% IPS | 全彩背光 | 192Bit | GTX1060 | UHD630 | GDDR5 | 6GB | 3xUSB3.0(2xType A,1xType C)，1xUSB2.0 | x | x | 1 | x | 2 | 耳机输出接口，麦克风输入接口,RJ45(网络接口) | 6芯锂电池(62Wh) | 19.5V11.8A | A面金属 | 1000Mbps以太网卡 | 2风扇4铜管 | 1.0M FHD video camera | Windows 10家庭版 | • 378 (W) x 267 (D) x 30 (H) mm | 2.7Kg | f2 |  | 2018-04-03
|  | 无 | 战神K690E-G5D1 | Kaby Lake升CofeeLake | 八代 | H270 | G5500 | 是 | 双核四线程 | 桌面级CPU | 3.8Ghz | / |  | DDR4 | 8G | 32 | / | 生产批次原因无法确定 | SATA3 | 256 | SATA | sata*1（7mm或9mm）+M.2*2（1*sata或Pcie Gen3*4，1*pcie）SO-DIMM*2 | 可以 | 无内置光驱 | 15.6 | 1920×1080 | FHD面板，全高清显示屏 | 45% IPS | 全彩背光 | 192Bit | GTX1060 | HD630 | GDDR5 | 6GB | 3xUSB3.0(2xType A,1xType C)，1xUSB2.0 | x | x | 1 | x | 2 | 耳机输出接口，麦克风输入接口,RJ45(网络接口) | 6芯锂电池(62Wh) | 19.5V11.8A | A面金属 | 1000Mbps以太网卡 | 2风扇4铜管 | 1.0M FHD video camera | Windows 10家庭版 | • 378 (W) x 267 (D) x 30 (H) mm | 2.7Kg | f2 | CN95S01 | 2018-04-11
|  | 无 | 战神K690E-G6D2 | Kaby Lake升CofeeLake | 八代 | H270 | i3-8100 | 是 | 四核四线程 | 桌面级CPU | 3.6Ghz | / |  | DDR4 | 8G | 32 | 1TB | 生产批次原因无法确定 | SATA3 | 128 | SATA | sata*1（7mm或9mm）+M.2*2（1*sata或Pcie Gen3*4，1*pcie）SO-DIMM*2 | 可以 | 无内置光驱 | 15.6 | 1920×1080 | FHD面板，全高清显示屏 | 45% IPS | 全彩背光 | 192Bit | GTX1060 | HD630 | GDDR5 | 6GB | 3xUSB3.0(2xType A,1xType C)，1xUSB2.0 | x | x | 1 | x | 2 | 耳机输出接口，麦克风输入接口,RJ45(网络接口) | 6芯锂电池(62Wh) | 19.5V11.8A | A面金属 | 1000Mbps以太网卡 | 2风扇4铜管 | 1.0M FHD video camera | Windows 10家庭版 | • 378 (W) x 267 (D) x 30 (H) mm | 2.7Kg | f2 |  | 2018-04-03
| W650KL （蓝天） | 无 | 战神K650D-G4D2 升级版 | Kaby Lake | 七代 | H110 | G4560 | 是 | 双核四线程 | 桌面级CPU | 3.5Ghz | / |  | DDR4 | 4 | 32 | 1TB | 生产批次原因无法确定 | SATA3 | 无 | / | sata*1（7mm或9mm）+M.2*1 SO-DIMM*2 | 可以 | 无内置光驱 | 15.6 | 1920×1080 | FHD面板，全高清显示屏 | 45% TN | 无 | 64Bit | MX150 | HD610 | GDDR5 | 2GB | 3xUSB3.0，1xUSB2.0 | 1 | x | 1 | x | x | 耳机输出接口，麦克风输入接口,RJ45(网络接口) | 6芯锂电池(48.84Wh) | 19.5V 6.15A | 复合材质 | 1000Mbps以太网卡 | 2风扇3铜管 | 1.0M FHD video camera | Windows 10家庭版 | 374x252x31.8mm | 2.5Kg | f2 |  | 2018-04-03
|  | 无 | 战神T6-X3 | Kaby Lake | 七代 | H110 | G4560 | 是 | 双核四线程 | 桌面级CPU | 3.5Ghz | / |  | DDR4 | 4 | 32 | 1TB | 生产批次原因无法确定 | SATA3 | 无 | / | sata*1（7mm或9mm）+M.2*1 SO-DIMM*2 | 可以 | 无内置光驱 | 15.6 | 1920×1080 | FHD面板，全高清显示屏 | 45% TN | 无 | 64Bit | MX150 | HD610 | GDDR5 | 2GB | 3xUSB3.0，1xUSB2.0 | 1 | x | 1 | x | x | 耳机输出接口，麦克风输入接口,RJ45(网络接口) | 6芯锂电池(48.84Wh) | 19.5V 6.15A | 复合材质 | 1000Mbps以太网卡 | 2风扇3铜管 | 1.0M FHD video camera | Windows 10家庭版 | 374x252x31.8mm | 2.5Kg | f2 |  | 2018-04-03
|  | 无 | 战神K660E-G4D2 | Kaby Lake | 七代 | H110 | G4600 | 是 | 双核四线程 | 桌面级CPU | 3.6Ghz | / |  | DDR4 | 8 | 32 | 1TB | 生产批次原因无法确定 | SATA3 | 无 | / | sata*1（7mm或9mm）+M.2*1 SO-DIMM*2 | 可以 | 无内置光驱 | 15.6 | 1920×1080 | FHD面板，全高清显示屏 | 45% TN | 无 | 64Bit | MX150 | HD610 | GDDR5 | 2GB | 3xUSB3.0，1xUSB2.0 | 1 | x | 1 | x | x | 耳机输出接口，麦克风输入接口,RJ45(网络接口) | 6芯锂电池(48.84Wh) | 19.5V 6.15A | 复合材质 | 1000Mbps以太网卡 | 2风扇3铜管 | 1.0M FHD video camera | Windows 10家庭版 | 374x252x31.8mm | 2.5Kg | f2 |  | 2018-04-03
|  | 无 | 战神K650D-G4D4 | Kaby Lake升CofeeLake | 八代 | H110 | G4900 | 是 | 双核双线程 | 桌面级CPU | 3.1Ghz | / |  | DDR4 | 4 | 32 | 1TB | 生产批次原因无法确定 | SATA3 | 无 | / | sata*1（7mm或9mm）+M.2*1 SO-DIMM*2 | 可以 | 无内置光驱 | 15.6 | 1920×1080 | FHD面板，全高清显示屏 | IPS | 无 | 64Bit | MX150 | HD610 | GDDR5 | 2GB | 3xUSB3.0，1xUSB2.0 | 1 | x | 1 | x | x | 耳机输出接口，麦克风输入接口,RJ45(网络接口) | 6芯锂电池(48.84Wh) | 19.5V 6.15A | 复合材质 | 1000Mbps以太网卡 | 2风扇3铜管 | 1.0M FHD video camera | Windows 10家庭版 | 374x252x31.8mm | 2.5Kg | f2 | CW65S09 | 2018-04-03
|  | 无 | 战神K650D-G5D3 | Kaby Lake升CofeeLake | 八代 | H110 | G5500 | 是 | 双核四线程 | 桌面级CPU | 3.8Ghz | / |  | DDR4 | 4 | 32 | 1TB | 生产批次原因无法确定 | SATA3 | 无 | / | sata*1（7mm或9mm）+M.2*1 SO-DIMM*2 | 可以 | 无内置光驱 | 15.6 | 1920×1080 | FHD面板，全高清显示屏 | IPS | 无 | 64Bit | MX150 | UHD630 | GDDR5 | 2GB | 3xUSB3.0，1xUSB2.0 | 1 | x | 1 | x | x | 耳机输出接口，麦克风输入接口,RJ45(网络接口) | 6芯锂电池(48.84Wh) | 19.5V 6.15A | 复合材质 | 1000Mbps以太网卡 | 2风扇3铜管 | 1.0M FHD video camera | Windows 10家庭版 | 374x252x31.8mm | 2.5Kg | f2 | CW65S09 | 2018-04-03
|  | 无 | 战神K650D-G4D | Kaby Lake升CofeeLake | 八代 | H110 | G5400 | 是 | 双核四线程 | 桌面级CPU | 3.7Ghz | / |  | DDR4 | 4 | 32 | 1TB | 生产批次原因无法确定 | SATA3 | 无 | / | sata*1（7mm或9mm）+M.2*1 SO-DIMM*2 | 可以 | 无内置光驱 | 15.6 | 1920×1080 | FHD面板，全高清显示屏 | 45% TN | 无 | 64Bit | MX150 | HD610 | GDDR5 | 2GB | 3xUSB3.0，1xUSB2.0 | 1 | x | 1 | x | x | 耳机输出接口，麦克风输入接口,RJ45(网络接口) | 6芯锂电池(48.84Wh) | 19.5V 6.15A | 复合材质 | 1000Mbps以太网卡 | 2风扇3铜管 | 1.0M FHD video camera | Windows 10家庭版 | 374x252x31.8mm | 2.5Kg | f2 | CW65S09 | 2018-06-21
|  | 无 | 战神K650D-G4EC | Kaby Lake升CofeeLake | 八代 | H110 | G5400 | 是 | 双核四线程 | 桌面级CPU | 3.7Ghz | / |  | DDR4 | 8 | 32 | / | 生产批次原因无法确定 | SATA3 | 256 | SATA | sata*1（7mm或9mm）+M.2*1 SO-DIMM*2 | 可以 | 无内置光驱 | 15.6 | 1920×1080 | FHD面板，全高清显示屏 | 45% IPS | 无 | 64Bit | MX150 | HD610 | GDDR5 | 2GB | 3xUSB3.0，1xUSB2.0 | 1 | x | 1 | x | x | 耳机输出接口，麦克风输入接口,RJ45(网络接口) | 6芯锂电池(48.84Wh) | 19.5V 6.15A | 复合材质 | 1000Mbps以太网卡 | 2风扇3铜管 | 1.0M FHD video camera | Windows 10家庭版 | 374x252x31.8mm | 2.5Kg | f2 | CW65S10 | 2018-06-21
|  | 无 | 战神K650D-G4E1 | Kaby Lake升CofeeLake | 八代 | H110 | G5400 | 是 | 双核四线程 | 桌面级CPU | 3.7Ghz | / |  | DDR4 | 4 | 32 | / | 生产批次原因无法确定 | SATA3 | 256 | m.2 Sata | sata*1（7mm或9mm）+M.2*1 SO-DIMM*2 | 可以 | 无内置光驱 | 15.6 | 1920×1080 | FHD面板，全高清显示屏 | 45% IPS | 无 | 64Bit | MX150 | UHD610 | GDDR5 | 2GB | 3xUSB3.0，1xUSB2.0 | 1 | x | 1 | x | x | 耳机输出接口，麦克风输入接口,RJ45(网络接口) | 6芯锂电池(48.84Wh) | 19.5V 6.15A | 复合材质 | 1000Mbps以太网卡 | 2风扇3铜管 | 1.0M FHD video camera | Windows 10家庭版 | 374x252x31.8mm | 2.5Kg | f2 | CW65S09 | 2018/5.22
| W650KJ1 （蓝天） | 无 | 战神K660E-G4D1 | Kaby Lake | 七代 | H170 | G4560 | 是 | 双核四线程 | 桌面级CPU | 3.5Ghz | / |  | DDR4 | 8 | 32 | 1TB | 生产批次原因无法确定 | SATA3 | 128 | m.2 Sata | sata*1（7mm或9mm）+M.2*2 SO-DIMM*2 | 可以 | 无内置光驱 | 15.6 | 1920×1080 | FHD面板，全高清显示屏 | 45% TN | 无 | 128Bit | GTX1050 | HD610 | GDDR5 | 4GB | 3xUSB3.0，1xUSB2.0 | 1 | x | 1 | x | x | 耳机输出接口，麦克风输入接口,RJ45(网络接口) | 6芯锂电池(48.84Wh) | 19.5V 7.7A | 复合材质 | 1000Mbps以太网卡 | 2风扇3铜管 | 1.0M FHD video camera | Windows 10家庭版 | 374x252x31.8mm | 2.5Kg | f2 |  | 2018-04-03
|  | 无 | 战神K670D-G4D1 | Kaby Lake | 七代 | H170 | G4560 | 是 | 双核四线程 | 桌面级CPU | 3.5Ghz | / |  | DDR4 | 8 | 32 | 1TB | 生产批次原因无法确定 | SATA3 | 无 | / | sata*1（7mm或9mm）+M.2*2 SO-DIMM*2 | 可以 | 无内置光驱 | 15.6 | 1920×1080 | FHD面板，全高清显示屏 | 生产批次原因无法确定 | 无 | 128Bit | GTX1050 | HD610 | GDDR5 | 4GB | 3xUSB3.0，1xUSB2.0 | 1 | x | 1 | x | x | 耳机输出接口，麦克风输入接口,RJ45(网络接口) | 6芯锂电池(48.84Wh) | 19.5V 7.7A | 复合材质 | 1000Mbps以太网卡 | 2风扇3铜管 | 1.0M FHD video camera | Windows 10家庭版 | 374x252x31.8mm | 2.5Kg | f2 |  | 2018-04-03
|  | 无 | 战神K670D-G4D4 | Kaby Lake升CofeeLake | 八代 | H170 | G4900 | 是 | 双核双线程 | 桌面级CPU | 3.1Ghz | / |  | DDR4 | 4 | 32 | 1TB | 生产批次原因无法确定 | SATA3 | 无 | / | sata*1（7mm或9mm）+M.2*2 SO-DIMM*2 | 可以 | 无内置光驱 | 15.6 | 1920×1080 | FHD面板，全高清显示屏 | 45% IPS | 无 | 128Bit | GTX1050 | UHD610 | GDDR5 | 4GB | 3xUSB3.0，1xUSB2.0 | 1 | x | 1 | x | x | 耳机输出接口，麦克风输入接口,RJ45(网络接口) | 6芯锂电池(48.84Wh) | 19.5V 7.7A | 复合材质 | 1000Mbps以太网卡 | 2风扇3铜管 | 1.0M FHD video camera | Windows 10家庭版 | 374x252x31.8mm | 2.5Kg | f2 | CW65S07 | 2018-04-03
|  | 无 | 战神K670D-G5D3 | Kaby Lake升CofeeLake | 八代 | H170 | G5500 | 是 | 双核四线程 | 桌面级CPU | 3.8Ghz | / |  | DDR4 | 4 | 32 | 1TB | 生产批次原因无法确定 | SATA3 | 无 | / | sata*1（7mm或9mm）+M.2*2 SO-DIMM*2 | 可以 | 无内置光驱 | 15.6 | 1920×1080 | FHD面板，全高清显示屏 | 45% IPS | 无 | 128Bit | GTX1050 | UHD610 | GDDR5 | 4GB | 3xUSB3.0，1xUSB2.0 | 1 | x | 1 | x | x | 耳机输出接口，麦克风输入接口,RJ45(网络接口) | 6芯锂电池(48.84Wh) | 19.5V 7.7A | 复合材质 | 1000Mbps以太网卡 | 2风扇3铜管 | 1.0M FHD video camera | Windows 10家庭版 | 374x252x31.8mm | 2.5Kg | f2 | CW65S07 | 2018-04-03
|  | 无 | 战神K670D-G4A5 | Kaby Lake升CofeeLake | 八代 | H170 | G5400 | 是 | 双核四线程 | 桌面级CPU | 3.7Ghz | / |  | DDR4 | 8 | 32 | / | / | SATA3 | 512 | m.2 | sata*1（7mm或9mm）+M.2*2 SO-DIMM*2 | 可以 | 无内置光驱 | 15.6 | 1920×1080 | FHD面板，全高清显示屏 | 生产批次原因无法确定 | 无 | 128Bit | GTX1050 | UHD610 | GDDR5 | 4GB | 3xUSB3.0，1xUSB2.0 | 1 | x | 1 | x | x | 耳机输出接口，麦克风输入接口,RJ45(网络接口) | 6芯锂电池(48.84Wh或62.16Wh) | 19.5V 7.7A | 复合材质 | 1000Mbps以太网卡 | 2风扇3铜管 | 1.0M FHD video camera | Windows 10家庭版 | 374x252x31.8mm | 2.5Kg | f2 | CW65S10 | 2019-02-13
|  | 无 | 战神K670D-G4E6 | Kaby Lake升CofeeLake | 九代 | H170 | G5420 | 是 | 双核四线程 | 桌面级CPU | 3.8Ghz | / |  | DDR4 | 8 | 32 | / | / | SATA3 | 256 | m.2 | sata*1（7mm或9mm）+M.2*2 SO-DIMM*2 | 可以 | 无内置光驱 | 15.6 | 1920×1080 | FHD面板，全高清显示屏 | 生产批次原因无法确定 | 无 | 128Bit | GTX1050 | UHD610 | GDDR5 | 4GB | 3xUSB3.0，1xUSB2.0 | 1 | x | 1 | x | x | 耳机输出接口，麦克风输入接口,RJ45(网络接口) | 6芯锂电池(48.84Wh或62.16Wh) | 19.5V 7.7A | 复合材质 | 1000Mbps以太网卡 | 2风扇3铜管 | 1.0M FHD video camera | Windows 10家庭版 | 374x252x31.8mm | 2.5Kg | f2 | CW65S10 | 2019-05-13
|  | 无 | 战神K670D-G4A6 | Kaby Lake升CofeeLake | 九代 | H170 | G5420 | 是 | 双核四线程 | 桌面级CPU | 3.8Ghz | / |  | DDR4 | 8 | 32 | / | / | SATA3 | 512 | m.2 | sata*1（7mm或9mm）+M.2*2 SO-DIMM*2 | 可以 | 无内置光驱 | 15.6 | 1920×1080 | FHD面板，全高清显示屏 | 生产批次原因无法确定 | 无 | 128Bit | GTX1050 | UHD610 | GDDR5 | 4GB | 3xUSB3.0，1xUSB2.0 | 1 | x | 1 | x | x | 耳机输出接口，麦克风输入接口,RJ45(网络接口) | 6芯锂电池(48.84Wh或62.16Wh) | 19.5V 7.7A | 复合材质 | 1000Mbps以太网卡 | 2风扇3铜管 | 1.0M FHD video camera | Windows 10家庭版 | 374x252x31.8mm | 2.5Kg | f2 | CW65S10 | 2019-05-13
|  | 无 | 战神K670E-G6D1 | Kaby Lake | 七代 | H170 | i5-7400 | 是 | 四核四线程 | 桌面级CPU | 3.0Ghz | / |  | DDR4 | 8 | 32 | 1TB | 生产批次原因无法确定 | SATA3 | 128 | m.2 Sata | sata*1（7mm或9mm）+M.2*2 SO-DIMM*2 | 可以 | 无内置光驱 | 15.6 | 1920×1080 | FHD面板，全高清显示屏 | 生产批次原因无法确定 | 无 | 128Bit | GTX1050 | HD610 | GDDR5 | 4GB | 3xUSB3.0，1xUSB2.0 | 1 | x | 1 | x | x | 耳机输出接口，麦克风输入接口,RJ45(网络接口) | 6芯锂电池(48.84Wh) | 19.5V 7.7A或19V7.89A | 复合材质 | 1000Mbps以太网卡 | 2风扇3铜管 | 1.0M FHD video camera | Windows 10家庭版 | 374x252x31.8mm | 2.5Kg | f2 | CW65S08 | 2018-04-03
|  | 无 | 战神K670E-G6D2 | Kaby Lake升CofeeLake | 八代 | H170 | i3-8100 | 是 | 四核四线程 | 桌面级CPU | 3.6Ghz | / |  | DDR4 | 8 | 32 | 1TB | 生产批次原因无法确定 | SATA3 | 128 | m.2 Sata | sata*1（7mm或9mm）+M.2*2 SO-DIMM*2 | 可以 | 无内置光驱 | 15.6 | 1920×1080 | FHD面板，全高清显示屏 | 45% IPS | 无 | 128Bit | GTX1050 | HD610 | GDDR5 | 4GB | 3xUSB3.0，1xUSB2.0 | 1 | x | 1 | x | x | 耳机输出接口，麦克风输入接口,RJ45(网络接口) | 6芯锂电池(48.84Wh) | 19.5V 7.7A或19V7.89A | 复合材质 | 1000Mbps以太网卡 | 2风扇3铜管 | 1.0M FHD video camera | Windows 10家庭版 | 374x252x31.8mm | 2.5Kg | f2 | CW65S08 | 2018-04-03
|  | 无 | 战神K660E-G6D1 | Kaby Lake | 七代 | H170 | i5-7400 | 是 | 四核四线程 | 桌面级CPU | 3.0Ghz | / |  | DDR4 | 8 | 32 | 1TB | 生产批次原因无法确定 | SATA3 | 无 | / | sata*1（7mm或9mm）+M.2*2 SO-DIMM*2 | 可以 | 无内置光驱 | 15.6 | 1920×1080 | FHD面板，全高清显示屏 | 生产批次原因无法确定 | 无 | 128Bit | GTX1050 | HD610 | GDDR5 | 4GB | 3xUSB3.0，1xUSB2.0 | 1 | x | 1 | x | x | 耳机输出接口，麦克风输入接口,RJ45(网络接口) | 6芯锂电池(48.84Wh) | 19.5V 7.7A或19V7.89A | 复合材质 | 1000Mbps以太网卡 | 2风扇3铜管 | 1.0M FHD video camera | Windows 10家庭版 | 374x252x31.8mm | 2.5Kg | f2 |  | 2018-04-03
|  | 无 | 战神K670D-G4T5 | Kaby Lake升CofeeLake | 八代 | H170 | G5400 | 是 | 双核四线程 | 桌面级CPU | 3.7Ghz | / |  | DDR4 | 8 | 32 | 1TB | 生产批次原因无法确定 | SATA3 | 128 | m.2 Sata | sata*1（7mm或9mm）+M.2*2 SO-DIMM*2 | 可以 | 无内置光驱 | 15.6 | 1920×1080 | FHD面板，全高清显示屏 | 45% IPS | 无 | 128Bit | GTX1050 | UHD610 | GDDR5 | 4GB | 3xUSB3.0，1xUSB2.0 | 1 | x | 1 | x | x | 耳机输出接口，麦克风输入接口,RJ45(网络接口) | 6芯锂电池(48.84Wh) | 19.5V 7.7A或19V7.89A | 复合材质 | 1000Mbps以太网卡 | 2风扇3铜管 | 1.0M FHD video camera | Windows 10家庭版 | 374x252x31.8mm | 2.5Kg | f2 | CW65S08 | 2018/5.23
|  | 无 | 战神K670E-G6A3 | Kaby Lake升CofeeLake | 八代 | H170 | i5-8400 | 是 | 六核六线程 | 桌面级CPU | 2.8Ghz | 4.0GHz | 64bit | DDR4 | 8 | 32 | / | 生产批次原因无法确定 | SATA3 | 512 | m.2 Sata | sata*1（7mm或9mm）+M.2*2 SO-DIMM*2 | 可以 | 无内置光驱 | 15.6 | 1920×1080 | FHD面板，全高清显示屏 | 生产批次原因无法确定 | 无 | 128Bit | GTX1050 | UHD630 | GDDR5 | 4GB | 3xUSB3.0，1xUSB2.0 | 1 | x | 1 | x | x | 耳机输出接口，麦克风输入接口,RJ45(网络接口) | 6芯锂电池(48.84Wh) | 19V7.89A | 复合材质 | 1000Mbps以太网卡 | 2风扇3铜管 | 1.0M FHD video camera | Windows 10家庭版 | 374x252x31.8mm | 2.5Kg | f2 | CW65S10 | 2019-01-04
|  | 无 | 战神K670E-G6A4 | Kaby Lake升CofeeLake | 九代 | H170 | i5-9400 | 是 | 六核六线程 | 桌面级CPU | 2.9Ghz | 4.1GHz | 64bit | DDR4 | 8 | 32 | / | / | SATA3 | 512 | m.2 Sata | sata*1（7mm或9mm）+M.2*2 SO-DIMM*2 | 可以 | 无内置光驱 | 15.6 | 1920×1080 | FHD面板，全高清显示屏 | 生产批次原因无法确定 | 无 | 128Bit | GTX1050 | UHD630 | GDDR5 | 4GB | 3xUSB3.0，1xUSB2.0 | 1 | x | 1 | x | x | 耳机输出接口，麦克风输入接口,RJ45(网络接口) | 6芯锂电池(48.84Wh) | 19V7.89A | 复合材质 | 1000Mbps以太网卡 | 2风扇3铜管 | 1.0M FHD video camera | Windows 10家庭版 | 374x252x31.8mm | 2.5Kg | f2 | CW65S10 | 2019-03-28
|  | 无 | 战神K670E-G6A5 | Kaby Lake升CofeeLake | 九代 | H170 | i5-9400 | 是 | 六核六线程 | 桌面级CPU | 2.9Ghz | 4.1GHz | 64bit | DDR4 | 8 | 32 | / | / | SATA3 | 512 | m.2 Sata | sata*1（7mm或9mm）+M.2*2 SO-DIMM*2 | 可以 | 无内置光驱 | 15.6 | 1920×1080 | FHD面板，全高清显示屏 | 生产批次原因无法确定 | 无 | 128Bit | GTX1050 | UHD630 | GDDR5 | 4GB | 3xUSB3.0，1xUSB2.0 | 1 | x | 1 | x | x | 耳机输出接口，麦克风输入接口,RJ45(网络接口) | 6芯锂电池(48.84Wh) | 19V7.89A | 复合材质 | 1000Mbps以太网卡 | 2风扇3铜管 | 1.0M FHD video camera | Windows 10家庭版 | 374x252x31.8mm | 2.5Kg | f2 | CW65S10 | 2019-04-10
|  | 无 | 战神K670E-G6E5 | Kaby Lake升CofeeLake | 九代 | H170 | i5-9400 | 是 | 六核六线程 | 桌面级CPU | 2.9Ghz | 4.1GHz | 64bit | DDR4 | 8 | 32 | / | / | SATA3 | 256 | m.2 Sata | sata*1（7mm或9mm）+M.2*2 SO-DIMM*2 | 可以 | 无内置光驱 | 15.6 | 1920×1080 | FHD面板，全高清显示屏 | 生产批次原因无法确定 | 无 | 128Bit | GTX1050 | UHD630 | GDDR5 | 4GB | 3xUSB3.0，1xUSB2.0 | 1 | x | 1 | x | x | 耳机输出接口，麦克风输入接口,RJ45(网络接口) | 6芯锂电池(48.84Wh) | 19V7.89A | 复合材质 | 1000Mbps以太网卡 | 2风扇3铜管 | 1.0M FHD video camera | Windows 10家庭版 | 374x252x31.8mm | 2.5Kg | f2 | CW65S10 | 2019-04-10
|  | 无 | 战神K670E-G6H5 | Kaby Lake升CofeeLake | 九代 | H170 | i5-9400 | 是 | 六核六线程 | 桌面级CPU | 2.9Ghz | 4.1GHz | 64bit | DDR4 | 8 | 32 | 1TB | 生产批次原因无法确定 | SATA3 | 256 | m.2 Sata | sata*1（7mm或9mm）+M.2*2 SO-DIMM*2 | 可以 | 无内置光驱 | 15.6 | 1920×1080 | FHD面板，全高清显示屏 | 生产批次原因无法确定 | 无 | 128Bit | GTX1050 | UHD630 | GDDR5 | 4GB | 3xUSB3.0，1xUSB2.0 | 1 | x | 1 | x | x | 耳机输出接口，麦克风输入接口,RJ45(网络接口) | 6芯锂电池(48.84Wh) | 19V7.89A | 复合材质 | 1000Mbps以太网卡 | 2风扇3铜管 | 1.0M FHD video camera | Windows 10家庭版 | 374x252x31.8mm | 2.5Kg | f2 | CW65S10 | 2019-04-10
|  | 无 | 战神K670D-G4D | Kaby Lake升CofeeLake | 八代 | H170 | G5400 | 是 | 双核四线程 | 桌面级CPU | 3.7Ghz | / |  | DDR4 | 8 | 32 | 1TB | 生产批次原因无法确定 | SATA3 | 无 | / | sata*1（7mm或9mm）+M.2*2 SO-DIMM*2 | 可以 | 无内置光驱 | 15.6 | 1920×1080 | FHD面板，全高清显示屏 | 生产批次原因无法确定 | 无 | 128Bit | GTX1050 | UHD610 | GDDR5 | 4GB | 3xUSB3.0，1xUSB2.0 | 1 | x | 1 | x | x | 耳机输出接口，麦克风输入接口,RJ45(网络接口) | 6芯锂电池(48.84Wh) | 19.5V 7.7A或19V7.89A | 复合材质 | 1000Mbps以太网卡 | 2风扇3铜管 | 1.0M FHD video camera | Windows 10家庭版 | 374x252x31.8mm | 2.5Kg | f2 | CW65S07 | 2018-06-21
| W650KK1 （蓝天） | 无 | 战神K680E-G6D2 | Kaby Lake升CofeeLake | 七代 | H170 | i3-8100 | 是 | 四核四线程 | 桌面级CPU | 3.6Ghz | / |  | DDR4 | 8 | 32 | 1TB | 生产批次原因无法确定 | SATA3 | 128 | m.2 Sata | sata*1（7mm或9mm）+M.2*2 SO-DIMM*2 | 可以 | 无内置光驱 | 15.6 | 1920×1080 | FHD面板，全高清显示屏 | 45% IPS | 无 | 128Bit | GTX1050Ti | HD610 | GDDR5 | 4GB | 3xUSB3.0，1xUSB2.0 | 1 | x | 1 | x | x | 耳机输出接口，麦克风输入接口,RJ45(网络接口) | 6芯锂电池(48.84Wh) | 19.5V 7.7A或19V7.89A | 复合材质 | 1000Mbps以太网卡 | 2风扇3铜管 | 1.0M FHD video camera | Windows 10家庭版 | 374x252x31.8mm | 2.5Kg | f2 |  | 2018-04-03
| P670HS（蓝天） | 无 | 战神G8-KP7S1 | Kaby Lake | 七代 | HM175 | 17-7700HQ | 否 | 四核八线程 | 移动端CPU | 2.8Ghz | 3.8Ghz |  | DDR4 | 16G | 64 | 1TB | 生产批次原因无法确定 | SATA3 | 256 | m.2 Sata | sata*2（2*7mm或1*9mm）+M.2*2 SO-DIMM*4 | 可以 | 无内置光驱 | 17.3 | 1920×1080 | FHD面板，全高清显示屏 | IPS | RGB | 256Bit | GTX1070 | HD610 | GDDR5 | 8GB | 3xUSB3.0，2xTypec， | x | x | 1 | x | 2（1.3） | 耳机输出接口，麦克风输入接口,RJ45(网络接口) | 4芯锂电池(60Wh) | 19.5V11.8A | 金属材质 | 1000Mbps以太网卡 | 3风扇6铜管 | 1.0M FHD video camera | Windows 10家庭版 | 417x287x29.98mm | 3.2Kg | f2 | CP67S04 | 2018-04-03
| N857HJ-H（蓝天） | 无 | 战神T6-X5 | Kaby Lake | 七代 | HM175 | i5-7300HQ | 否 | 四核四线程 | 移动端CPU | 2.5Ghz | 3.5GHz |  | DDR4 | 8 | 32 | 1TB | 生产批次原因无法确定 | SATA3 | 128 | m.2 Sata | sata*1（7mm或9mm）+M.2*1 SO-DIMM*2 | 不可直接加装，可以更换更大容量 | 无内置光驱 | 15.6 | 1920×1080 | FHD面板，全高清显示屏 | IPS | 红光 | 128Bit | GTX1050 | HD630 | GDDR5 | 2GB | 2xUSB3.0，1xUSB2.0， 1xTypec | x | x | 1 | x | 2（1*1.2，1*1.3） | 耳机输出接口，麦克风输入接口,RJ45(网络接口) | 6芯锂电池(47WH或62WH) | 19.5V6.15A | 金属A面 | 1000Mbps以太网卡 | 2风扇3铜管或2风扇2铜管 | 1.0M FHD video camera | Windows 10家庭版 | 378x267x26.9mm | 2.5Kg | f2 | CN85S02 | 2018-04-03
|  | 无 | 战神T6-X5战斗版 | Kaby Lake | 七代 | HM175 | i5-7300HQ | 否 | 四核四线程 | 移动端CPU | 2.5Ghz | 3.5GHz |  | DDR4 | 8 | 32 | 1TB | 生产批次原因无法确定 | SATA3 | 无 | / | sata*1（7mm或9mm）+M.2*1 SO-DIMM*2 | 可以 | 无内置光驱 | 15.6 | 1920×1080 | FHD面板，全高清显示屏 | IPS | 红光 | 128Bit | GTX1050 | HD630 | GDDR5 | 2GB | 2xUSB3.0，1xUSB2.0， 1xTypec | x | x | 1 | x | 2（1*1.2，1*1.3） | 耳机输出接口，麦克风输入接口,RJ45(网络接口) | 6芯锂电池(47WH或62WH) | 19.5V6.15A | 金属A面 | 1000Mbps以太网卡 | 2风扇3铜管或2风扇2铜管 | 1.0M FHD video camera | Windows 10家庭版 | 378x267x26.9mm | 2.5Kg | f2 | CN85S01 | 2018-04-03
|  | 无 | 战神T6-X7 | Kaby Lake | 七代 | HM175 | i7-7700HQ | 否 | 四核八线程 | 移动端CPU | 2.8Ghz | 3.8Ghz |  | DDR4 | 8 | 32 | 1TB | 生产批次原因无法确定 | SATA3 | 128 | m.2 Sata | sata*1（7mm或9mm）+M.2*1 SO-DIMM*2 | 不可直接加装，可以更换更大容量 | 无内置光驱 | 15.6 | 1920×1080 | FHD面板，全高清显示屏 | IPS | 红光 | 128Bit | GTX1050 | HD630 | GDDR5 | 2GB | 2xUSB3.0，1xUSB2.0， 1xTypec | x | x | 1 | x | 2（1*1.2，1*1.3） | 耳机输出接口，麦克风输入接口,RJ45(网络接口) | 6芯锂电池(47WH或62WH) | 19.5V6.15A | 金属A面 | 1000Mbps以太网卡 | 2风扇3铜管或2风扇2铜管 | 1.0M FHD video camera | Windows 10家庭版 | 378x267x26.9mm | 2.5Kg | f2 | CN85S02 | 2018-04-03
|  | 无 | 战神T6-X7战斗版 | Kaby Lake | 七代 | HM175 | i7-7700HQ | 否 | 四核八线程 | 移动端CPU | 2.8Ghz | 3.8Ghz |  | DDR4 | 8 | 32 | 1TB | 生产批次原因无法确定 | SATA3 | 无 | / | sata*1（7mm或9mm）+M.2*1 SO-DIMM*2 | 可以 | 无内置光驱 | 15.6 | 1920×1080 | FHD面板，全高清显示屏 | IPS | 红光 | 128Bit | GTX1050 | HD630 | GDDR5 | 2GB | 2xUSB3.0，1xUSB2.0， 1xTypec | x | x | 1 | x | 2（1*1.2，1*1.3） | 耳机输出接口，麦克风输入接口,RJ45(网络接口) | 6芯锂电池(47WH或62WH) | 19.5V6.15A | 金属A面 | 1000Mbps以太网卡 | 2风扇3铜管或2风扇2铜管 | 1.0M FHD video camera | Windows 10家庭版 | 378x267x26.9mm | 2.5Kg | f2 | CN85S01 | 2018-04-03
| NH50RA |  | 战神Z7M-CT5NA | CFL-RH | 九代 | HM370 | i5-9300H | 否 | 四核八线程 | 移动端CPU | 2.4Ghz | 4.1Ghz |  | DDR4 | 8 | 32 | / | / | SATA3 | 512 | m.2 Sata | sata*1（7mm）,Two M.2 2280 SSD PCIe Gen3x4 interface(RAID 0/1) or One M.2 2280 SSD SATA interface | 可以 | 无内置光驱 | 15.6 | 1920×1080 | FHD面板，全高清显示屏 | 45% IPS | 多彩背光 | 128Bit | GTX1650 | UHD630 | GDDR5 | 4GB | 2xUSB3.0，1xUSB2.0， 1xTypec | x | x | 1 | x | 1(1.4) | 耳机输出接口，麦克风输入接口,RJ45(网络接口) | 4芯锂电池(48.96Wh) | 19.5V6.15A | 复合材质 | 1000Mbps以太网卡 | 2风扇4铜管 | 1.0M FHD video camera | Windows 10家庭版 | •361 (W) x 258 (D) x 24.9 (H) mm | 2.2Kg | f2 | CNH5S01 | 2019-04-17
|  |  | 战神Z7M-CT7NA | CFL-RH | 九代 | HM370 | i7-9750H | 否 | 六核十二线程 | 移动端CPU | 2.6Ghz | 4.5Ghz |  | DDR4 | 8 | 32 | / | / | SATA3 | 512 | m.2 Sata | sata*1（7mm）,Two M.2 2280 SSD PCIe Gen3x4 interface(RAID 0/1) or One M.2 2280 SSD SATA interface | 可以 | 无内置光驱 | 15.6 | 1920×1080 | FHD面板，全高清显示屏 | 45% IPS | 多彩背光 | 128Bit | GTX1650 | UHD630 | GDDR5 | 4GB | 2xUSB3.0，1xUSB2.0， 1xTypec | x | x | 1 | x | 1(1.4) | 耳机输出接口，麦克风输入接口,RJ45(网络接口) | 4芯锂电池(48.96Wh) | 19.5V6.15A | 复合材质 | 1000Mbps以太网卡 | 2风扇4铜管 | 1.0M FHD video camera | Windows 10家庭版 | •361 (W) x 258 (D) x 24.9 (H) mm | 2.2Kg | f2 | CNH5S01 | 2019-04-17
|  |  | 战神Z7M-CT7NK | CFL-RH | 九代 | HM370 | i7-9750H | 否 | 六核十二线程 | 移动端CPU | 2.6Ghz | 4.5Ghz |  | DDR4 | 16 | 32 | / | / | SATA3 | 256 | m.2 Sata | sata*1（7mm）,Two M.2 2280 SSD PCIe Gen3x4 interface(RAID 0/1) or One M.2 2280 SSD SATA interface | 可以 | 无内置光驱 | 15.6 | 1920×1080 | FHD面板，全高清显示屏 | 45% IPS | 多彩背光 | 128Bit | GTX1650 | UHD630 | GDDR5 | 4GB | 2xUSB3.0，1xUSB2.0， 1xTypec | x | x | 1 | x | 1(1.4) | 耳机输出接口，麦克风输入接口,RJ45(网络接口) | 4芯锂电池(48.96Wh) | 19.5V6.15A | 复合材质 | 1000Mbps以太网卡 | 2风扇4铜管 | 1.0M FHD video camera | Windows 10家庭版 | •361 (W) x 258 (D) x 24.9 (H) mm | 2.2Kg | f2 | CNH5S01 | 2019-05-14
| NH50RH |  | 战神Z6-CT7NA | CFL-RH | 九代 | HM370 | i7-9750H | 否 | 六核十二线程 | 移动端CPU | 2.6Ghz | 4.5Ghz |  | DDR4 | 8 | 32 | / | / | SATA3 | 512 | m.2 Sata | sata*1（7mm）,Two M.2 2280 SSD PCIe Gen3x4 interface(RAID 0/1) or One M.2 2280 SSD SATA interface | 可以 | 无内置光驱 | 15.6 | 1920×1080 | FHD面板，全高清显示屏 | 45% IPS | 无 | 128Bit | GTX1050 | UHD630 | GDDR5 | 3GB | 2xUSB3.0，1xUSB2.0， 1xTypec | x | x | 1 | x | 1(1.2) | 耳机输出接口，麦克风输入接口,RJ45(网络接口) | 4芯锂电池(41Wh) | 19.5V6.15A | 复合材质 | 1000Mbps以太网卡 | 2风扇4铜管 | 1.0M FHD video camera | Windows 10家庭版 | •361 (W) x 258 (D) x 24.9 (H) mm | 2.2Kg | f2 | CNH5S01 | 2019-04-17
|  |  | 战神Z6-CT5NA | CFL-RH | 九代 | HM370 | i5-9300H | 否 | 四核八线程 | 移动端CPU | 2.4Ghz | 4.1Ghz |  | DDR4 | 8 | 32 | / | / | SATA3 | 512 | m.2 Sata | sata*1（7mm）,Two M.2 2280 SSD PCIe Gen3x4 interface(RAID 0/1) or One M.2 2280 SSD SATA interface | 可以 | 无内置光驱 | 15.6 | 1920×1080 | FHD面板，全高清显示屏 | 45% IPS | 无 | 128Bit | GTX1050 | UHD630 | GDDR5 | 3GB | 2xUSB3.0，1xUSB2.0， 1xTypec | x | x | 1 | x | 1(1.2) | 耳机输出接口，麦克风输入接口,RJ45(网络接口) | 4芯锂电池(41Wh) | 19.5V6.15A | 复合材质 | 1000Mbps以太网卡 | 2风扇4铜管 | 1.0M FHD video camera | Windows 10家庭版 | •361 (W) x 258 (D) x 24.9 (H) mm | 2.2Kg | f2 | CNH5S01 | 2019-04-17
| NH50RC |  | 战神Z7-CT5NA | CFL-RH | 九代 | HM370 | i5-9300H | 否 | 四核八线程 | 移动端CPU | 2.4Ghz | 4.1Ghz |  | DDR4 | 8 | 64 | / | / | SATA3 | 512 | m.2 Sata | sata*1（7mm）,Two M.2 2280 SSD PCIe Gen3x4 interface(RAID 0/1) or One M.2 2280 SSD SATA interface | 可以 | 无内置光驱 | 15.6 | 1920×1080 | FHD面板，全高清显示屏 | 45% IPS | 多彩背光 | 192Bit | GTX1660Ti | UHD630 | GDDR6 | 6GB | 2xUSB3.0，1xUSB2.0， 1xTypec | x | x | 1 | 1 | 1(1.2) | 耳机输出接口，麦克风输入接口,RJ45(网络接口) | 4芯锂电池(48.96Wh) | 19.5V7.7A | 复合材质 | 1000Mbps以太网卡 | 2风扇4铜管 | 1.0M FHD video camera | Windows 10家庭版 | • 361 (W) x 258 (D) x 27.9 (H) mm | 2.2Kg | f2 | CNH5S01 | 2019-04-17
|  |  | 战神Z7-CT5NS | CFL-RH | 九代 | HM370 | i5-9300H | 否 | 四核八线程 | 移动端CPU | 2.4Ghz | 4.1Ghz |  | DDR4 | 16 | 64 | / | / | SATA3 | 512 | m.2 Sata | sata*1（7mm）,Two M.2 2280 SSD PCIe Gen3x4 interface(RAID 0/1) or One M.2 2280 SSD SATA interface | 可以 | 无内置光驱 | 15.6 | 1920×1080 | FHD面板，全高清显示屏 | 45% IPS | 多彩背光 | 192Bit | GTX1660Ti | UHD630 | GDDR6 | 6GB | 2xUSB3.0，1xUSB2.0， 1xTypec | x | x | 1 | 1 | 1(1.2) | 耳机输出接口，麦克风输入接口,RJ45(网络接口) | 4芯锂电池(48.96Wh) | 19.5V7.7A | 复合材质 | 1000Mbps以太网卡 | 2风扇4铜管 | 1.0M FHD video camera | Windows 10家庭版 | • 361 (W) x 258 (D) x 27.9 (H) mm | 2.2Kg | f2 | CNH5S03 | 2019-05-14
|  |  | 战神Z7-CT7NA | CFL-RH | 九代 | HM370 | i7-9750H | 否 | 六核十二线程 | 移动端CPU | 2.6Ghz | 4.5Ghz |  | DDR4 | 8 | 64 | / | / | SATA3 | 512 | m.2 Sata | sata*1（7mm）,Two M.2 2280 SSD PCIe Gen3x4 interface(RAID 0/1) or One M.2 2280 SSD SATA interface | 可以 | 无内置光驱 | 15.6 | 1920×1080 | FHD面板，全高清显示屏 | 45% IPS | 多彩背光 | 192Bit | GTX1660Ti | UHD630 | GDDR6 | 6GB | 2xUSB3.0，1xUSB2.0， 1xTypec | x | x | 1 | 1 | 1(1.2) | 耳机输出接口，麦克风输入接口,RJ45(网络接口) | 4芯锂电池(48.96Wh) | 19.5V7.7A | 复合材质 | 1000Mbps以太网卡 | 2风扇4铜管 | 1.0M FHD video camera | Windows 10家庭版 | • 361 (W) x 258 (D) x 27.9 (H) mm | 2.2Kg | f2 | CNH5S01 | 2019-04-17
| NH50ED |  | 战神Z8-CR5N1 | Coffee Lake | 八代 | HM370 | i5-8300H | 否 | 四核八线程 | 移动端CPU | 2.3Ghz | 4.0Ghz |  | DDR4 | 8 | 32 | / | / | SATA3 | 512 | PCIE | sata*1（7mm）,Two M.2 2280 SSD PCIe Gen3x4 interface(RAID 0/1) or One M.2 2280 SSD SATA interface | 可以 | 无内置光驱 | 15.6 | 1920×1080 | FHD面板，全高清显示屏 | 45% IPS | 无 | 192Bit | RTX2060 | UHD630 | GDDR6 | 6GB | 2xUSB3.0，1xUSB2.0， 1xTypec | x | x | 1 | x | 1(1.2) | 耳机输出接口，麦克风输入接口,RJ45(网络接口) | 4芯锂电池(48.96Wh) | 19.5V7.89A | 复合材质 | 1000Mbps以太网卡 | 2风扇3铜管 | 1.0M FHD video camera | Windows 10家庭版 | • 361 (W) x 258 (D) x 27.9 (H) mm | 2.5Kg | f2 | CNH5S01 | 2019-04-16
|  |  | 战神Z8-CR7N1 | Coffee Lake | 八代 | HM370 | i7-8750H | 否 | 六核十二线程 | 移动端CPU | 2.2Ghz | 4.1Ghz |  | DDR4 | 8 | 32 | / | / | SATA3 | 512 | PCIE | sata*1（7mm）,Two M.2 2280 SSD PCIe Gen3x4 interface(RAID 0/1) or One M.2 2280 SSD SATA interface | 可以 | 无内置光驱 | 15.6 | 1920×1080 | FHD面板，全高清显示屏 | 45% IPS | 无 | 192Bit | RTX2060 | UHD630 | GDDR6 | 6GB | 2xUSB3.0，1xUSB2.0， 1xTypec | x | x | 1 | x | 1(1.2) | 耳机输出接口，麦克风输入接口,RJ45(网络接口) | 4芯锂电池(48.96Wh) | 19.5V7.89A | 复合材质 | 1000Mbps以太网卡 | 2风扇3铜管 | 1.0M FHD video camera | Windows 10家庭版 | • 361 (W) x 258 (D) x 27.9 (H) mm | 2.5Kg | f2 | CNH5S01 | 2019-01-09
| NH50RD |  | 战神Z8-CT7NA | CFL-RH | 九代 | HM370 | i7-9750H | 否 | 六核十二线程 | 移动端CPU | 2.6Ghz | 4.5Ghz |  | DDR4 | 8 | 64 | / | / | SATA3 | 512 | m.2 Sata | sata*1（7mm）,Two M.2 2280 SSD PCIe Gen3x4 interface(RAID 0/1) or One M.2 2280 SSD SATA interface | 可以 | 无内置光驱 | 15.6 | 1920×1080 | FHD面板，全高清显示屏 | 45% IPS | 多彩背光 | 192Bit | RTX2060 | UHD630 | GDDR6 | 6GB | 2xUSB3.0，1xUSB2.0， 1xTypec | x | x | 1 | 1 | 1(1.2) | 耳机输出接口，麦克风输入接口,RJ45(网络接口) | 4芯锂电池(48.96Wh) | 19.5V7.7A | 复合材质 | 1000Mbps以太网卡 | 2风扇4铜管 | 1.0M FHD video camera | Windows 10家庭版 | • 361 (W) x 258 (D) x 27.9 (H) mm | 2.2Kg | f2 | CNH5S01 | 2019-04-17
| NH70EDQ |  | 战神G8-CR7N1 | Coffee Lake | 八代 | HM370 | i7-8750H | 否 | 六核十二线程 | 移动端CPU | 2.2Ghz | 4.1Ghz |  | DDR4 | 8 | 32 | / | / | SATA3 | 512 | PCIE | sata*1（7mm）,Two M.2 2280 SSD PCIe Gen3x4 interface(RAID 0/1) or One M.2 2280 SSD SATA interface | 可以 | 无内置光驱 | 17.3 | 1920×1080 | FHD面板，全高清显示屏 | 72% IPS | 无 | 192Bit | RTX2060 | UHD630 | GDDR6 | 6GB | 2xUSB3.0，1xUSB2.0， 1xTypec | x | x | 1 | x | 1(1.2) | 耳机输出接口，麦克风输入接口,RJ45(网络接口) | 4芯锂电池(48.96Wh) | 19.5V7.7A | 复合材质 | 1000Mbps以太网卡 | 2风扇3铜管 | 1.0M FHD video camera | Windows 10家庭版 | 399.9(W) x 282.2(D) x 29.2(H) mm | 2.5Kg | f2 | CNH5S01 | 2019-04-17
| NH70RC |  | 战神G7-CT7NA | CFL-RH | 九代 | HM370 | i7-9750H | 否 | 六核十二线程 | 移动端CPU | 2.6Ghz | 4.5Ghz |  | DDR4 | 8 | 64 | / | / | SATA3 | 512 | m.2 Sata | sata*1（7mm）,Two M.2 2280 SSD PCIe Gen3x4 interface(RAID 0/1) or One M.2 2280 SSD SATA interface | 可以 | 无内置光驱 | 17.3 | 1920×1080 | FHD面板，全高清显示屏 | 144Hz,72% IPS | 多彩背光 | 192Bit | GTX1660Ti | UHD630 | GDDR6 | 6GB | 2xUSB3.0，1xUSB2.0， 1xTypec | x | x | 1 | 1 | 1(1.2) | 耳机输出接口，麦克风输入接口,RJ45(网络接口) | 4芯锂电池(48.96Wh) | 19.5V7.7A | 复合材质 | 1000Mbps以太网卡 | 2风扇4铜管 | 1.0M FHD video camera | Windows 10家庭版 | •399.9(W) x 282.2(D) x 29.2(H) mm | 2.5Kg | f2 | CNH5S01 | 2019-04-17
| NH70RD |  | 战神G8-CT7NA | CFL-RH | 九代 | HM370 | i7-9750H | 否 | 六核十二线程 | 移动端CPU | 2.6Ghz | 4.5Ghz |  | DDR4 | 8 | 64 | / | / | SATA3 | 512 | m.2 Sata | sata*1（7mm）,Two M.2 2280 SSD PCIe Gen3x4 interface(RAID 0/1) or One M.2 2280 SSD SATA interface | 可以 | 无内置光驱 | 17.3 | 1920×1080 | FHD面板，全高清显示屏 | 144Hz,72% IPS | 多彩背光 | 192Bit | RTX2060 | UHD630 | GDDR6 | 6GB | 2xUSB3.0，1xUSB2.0， 1xTypec | x | x | 1 | 1 | 1(1.2) | 耳机输出接口，麦克风输入接口,RJ45(网络接口) | 4芯锂电池(48.96Wh) | 19.5V7.7A | 复合材质 | 1000Mbps以太网卡 | 2风扇4铜管 | 1.0M FHD video camera | Windows 10家庭版 | •399.9(W) x 282.2(D) x 29.2(H) mm | 2.5Kg | f2 | CNH5S01 | 2019-04-17
|  |  | 战神G8-CT7NK | CFL-RH | 九代 | HM370 | i7-9750H | 否 | 六核十二线程 | 移动端CPU | 2.6Ghz | 4.5Ghz |  | DDR4 | 16 | 64 | / | / | SATA3 | 256 | m.2 Sata | sata*1（7mm）,Two M.2 2280 SSD PCIe Gen3x4 interface(RAID 0/1) or One M.2 2280 SSD SATA interface | 可以 | 无内置光驱 | 17.3 | 1920×1080 | FHD面板，全高清显示屏 | 144Hz,72% IPS | 多彩背光 | 192Bit | RTX2060 | UHD630 | GDDR6 | 6GB | 2xUSB3.0，1xUSB2.0， 1xTypec | x | x | 1 | 1 | 1(1.2) | 耳机输出接口，麦克风输入接口,RJ45(网络接口) | 4芯锂电池(48.96Wh) | 19.5V7.7A | 复合材质 | 1000Mbps以太网卡 | 2风扇4铜管 | 1.0M FHD video camera | Windows 10家庭版 | •399.9(W) x 282.2(D) x 29.2(H) mm | 2.5Kg | f2 | CNH5S01 | 2019-05-14
N850HJ
| N857HK1-H （蓝天） | 无 | 战神T6Ti-X5 | Kaby Lake | 七代 | HM175 | i5-7300HQ | 否 | 四核四线程 | 移动端CPU | 2.5Ghz | 3.5GHz |  | DDR4 | 8 | 32 | 1TB | 生产批次原因无法确定 | SATA3 | 128 | m.2 Sata | sata*1（7mm或9mm）+M.2*1 SO-DIMM*2 | 不可直接加装，可以更换更大容量 | 无内置光驱 | 15.6 | 1920×1080 | FHD面板，全高清显示屏 | IPS | 红光 | 128Bit | GTX1050Ti | HD630 | GDDR5 | 4GB | 2xUSB3.0，1xUSB2.0， 1xTypec | x | x | 1 | x | 2（1*1.2，1*1.3） | 耳机输出接口，麦克风输入接口,RJ45(网络接口) | 6芯锂电池(47WH或62WH) | 19.5V6.15A | 金属A面 | 1000Mbps以太网卡 | 2风扇3铜管或2风扇2铜管 | 1.0M FHD video camera | Windows 10家庭版 | 378x267x26.9mm | 2.5Kg | f2 | CN85S02 | 2018-04-03
|  | 无 | 战神T6Ti-X5S | Kaby Lake | 七代 | HM175 | i5-7300HQ | 否 | 四核四线程 | 移动端CPU | 2.5Ghz | 3.5GHz |  | DDR4 | 8 | 32 | 1TB | 生产批次原因无法确定 | SATA3 | 128 | m.2 Sata | sata*1（7mm或9mm）+M.2*1 SO-DIMM*2 | 不可直接加装，可以更换更大容量 | 无内置光驱 | 15.6 | 1920×1080 | FHD面板，全高清显示屏 | IPS | RGB | 128Bit | GTX1050Ti | HD630 | GDDR5 | 4GB | 2xUSB3.0，1xUSB2.0， 1xTypec | x | x | 1 | x | 2（1.2） | 耳机输出接口，麦克风输入接口,RJ45(网络接口) | 6芯锂电池(47WH或62WH) | 19.5V6.15A | 金属A面 | 1000Mbps以太网卡 | 2风扇3铜管或2风扇2铜管 | 1.0M FHD video camera | Windows 10家庭版 | 378x267x26.9mm | 2.5Kg | f2 | CN85S02 | 2018-04-03
|  | 无 | 战神T6Ti-X5战斗版 | Kaby Lake | 七代 | HM175 | i5-7300HQ | 否 | 四核四线程 | 移动端CPU | 2.5Ghz | 3.5GHz |  | DDR4 | 8 | 32 | 1TB | 生产批次原因无法确定 | SATA3 | 无 | / | sata*1（7mm或9mm）+M.2*1 SO-DIMM*2 | 可以 | 无内置光驱 | 15.6 | 1920×1080 | FHD面板，全高清显示屏 | IPS | 红光 | 128Bit | GTX1050Ti | HD630 | GDDR5 | 4GB | 2xUSB3.0，1xUSB2.0， 1xTypec | x | x | 1 | x | 2（1*1.2，1*1.3） | 耳机输出接口，麦克风输入接口,RJ45(网络接口) | 6芯锂电池(47WH或62WH) | 19.5V6.15A | 金属A面 | 1000Mbps以太网卡 | 2风扇3铜管或2风扇2铜管 | 1.0M FHD video camera | Windows 10家庭版 | 378x267x26.9mm | 2.5Kg | f2 | CN85S01 | 2018-04-03
|  | 无 | 战神T6Ti-X7 | Kaby Lake | 七代 | HM175 | i7-7700HQ | 否 | 四核八线程 | 移动端CPU | 2.8Ghz | 3.8Ghz |  | DDR4 | 8 | 32 | 1TB | 生产批次原因无法确定 | SATA3 | 128 | m.2 Sata | sata*1（7mm或9mm）+M.2*1 SO-DIMM*2 | 不可直接加装，可以更换更大容量 | 无内置光驱 | 15.6 | 1920×1080 | FHD面板，全高清显示屏 | IPS | RGB | 128Bit | GTX1050Ti | HD630 | GDDR5 | 4GB | 2xUSB3.0，1xUSB2.0， 1xTypec | x | x | 1 | x | 2（1*1.2，1*1.3） | 耳机输出接口，麦克风输入接口,RJ45(网络接口) | 6芯锂电池(47WH或62WH) | 19.5V6.15A | 金属A面 | 1000Mbps以太网卡 | 2风扇3铜管或2风扇2铜管 | 1.0M FHD video camera | Windows 10家庭版 | 378x267x26.9mm | 2.5Kg | f2 | CN85S02 | 2018-04-03
|  | 无 | 战神T6Ti-X7战斗版 | Kaby Lake | 七代 | HM175 | i7-7700HQ | 否 | 四核八线程 | 移动端CPU | 2.8Ghz | 3.8Ghz |  | DDR4 | 8 | 32 | 1TB | 生产批次原因无法确定 | SATA3 | 无 | / | sata*1（7mm或9mm）+M.2*1 SO-DIMM*2 | 可以 | 无内置光驱 | 15.6 | 1920×1080 | FHD面板，全高清显示屏 | IPS | 红光 | 128Bit | GTX1050Ti | HD630 | GDDR5 | 4GB | 2xUSB3.0，1xUSB2.0， 1xTypec | x | x | 1 | x | 2（1*1.2，1*1.3） | 耳机输出接口，麦克风输入接口,RJ45(网络接口) | 6芯锂电池(47WH或62WH) | 19.5V6.15A | 金属A面 | 1000Mbps以太网卡 | 2风扇3铜管或2风扇2铜管 | 1.0M FHD video camera | Windows 10家庭版 | 378x267x26.9mm | 2.5Kg | f2 | CN85S01 | 2018-04-03
| N857EJ1 | 无 | 战神T6-X5D | Coffee Lake | 八代 | HM370 | i5-8300H | 否 | 四核八线程 | 移动端CPU | 2.3Ghz | 4.0Ghz |  | DDR4 | 8 | 32 | 1TB | 生产批次原因无法确定 | SATA3 | 无 | / | sata*1（7mm或9mm）+M.2*1 SO-DIMM*2 | 可以 | 无内置光驱 | 15.6 | 1920×1080 | FHD面板，全高清显示屏 | 45% IPS | 红光 | 128Bit | GTX1050 | UHD630 | GDDR5 | 4GB | 2xUSB3.0，1xUSB2.0， 1xTypec | x | x | 1 | x | 2（1*1.2，1*1.3） | 耳机输出接口，麦克风输入接口,RJ45(网络接口) | 6芯锂电池(47WH或62WH) | 19.5V6.15A | 金属A面 | 1000Mbps以太网卡 | 2风扇4铜管 | 1.0M FHD video camera | Windows 10家庭版 | 378x267x26.9mm | 2.5Kg | f2 | CN85S01 | 2018-04-03
|  | 无 | 战神T6-X5E | Coffee Lake | 八代 | HM370 | i5-8300H | 否 | 四核八线程 | 移动端CPU | 2.3Ghz | 4.0Ghz |  | DDR4 | 8 | 32 | 1TB | 生产批次原因无法确定 | SATA3 | 128 | m.2 Sata | sata*1（7mm或9mm）+M.2*1 SO-DIMM*2 | 不可直接加装，可以更换更大容量 | 无内置光驱 | 15.6 | 1920×1080 | FHD面板，全高清显示屏 | 45% IPS | 红光 | 128Bit | GTX1050 | UHD630 | GDDR5 | 4GB | 2xUSB3.0，1xUSB2.0， 1xTypec | x | x | 1 | x | 2（1*1.2，1*1.3） | 耳机输出接口，麦克风输入接口,RJ45(网络接口) | 6芯锂电池(47WH或62WH) | 19.5V6.15A | 金属A面 | 1000Mbps以太网卡 | 2风扇4铜管 | 1.0M FHD video camera | Windows 10家庭版 | 378x267x26.9mm | 2.5Kg | f2 | CN85S01 | 2018-04-03
|  | 无 | 战神T6-X7D | Coffee Lake | 八代 | HM370 | i7-8750H | 否 | 六核十二线程 | 移动端CPU | 2.2Ghz | 4.1Ghz |  | DDR4 | 8 | 32 | 1TB | 生产批次原因无法确定 | SATA3 | 无 | / | sata*1（7mm或9mm）+M.2*1 SO-DIMM*2 | 可以 | 无内置光驱 | 15.6 | 1920×1080 | FHD面板，全高清显示屏 | 45% IPS | 红光 | 128Bit | GTX1050 | UHD630 | GDDR5 | 4GB | 2xUSB3.0，1xUSB2.0， 1xTypec | x | x | 1 | x | 2（1*1.2，1*1.3） | 耳机输出接口，麦克风输入接口,RJ45(网络接口) | 6芯锂电池(47WH或62WH) | 19.5V6.15A | 金属A面 | 1000Mbps以太网卡 | 2风扇4铜管 | 1.0M FHD video camera | Windows 10家庭版 | 378x267x26.9mm | 2.5Kg | f2 | CN85S01 | 2018-04-03
|  | 无 | 战神T6-X7E | Coffee Lake | 八代 | HM370 | i7-8750H | 否 | 六核十二线程 | 移动端CPU | 2.2Ghz | 4.1Ghz |  | DDR4 | 8 | 32 | 1TB | 生产批次原因无法确定 | SATA3 | 128 | m.2 Sata | sata*1（7mm或9mm）+M.2*1 SO-DIMM*2 | 不可直接加装，可以更换更大容量 | 无内置光驱 | 15.6 | 1920×1080 | FHD面板，全高清显示屏 | 45% IPS | 红光 | 128Bit | GTX1050 | UHD630 | GDDR5 | 4GB | 2xUSB3.0，1xUSB2.0， 1xTypec | x | x | 1 | x | 2（1*1.2，1*1.3） | 耳机输出接口，麦克风输入接口,RJ45(网络接口) | 6芯锂电池(47WH或62WH) | 19.5V6.15A | 金属A面 | 1000Mbps以太网卡 | 2风扇4铜管 | 1.0M FHD video camera | Windows 10家庭版 | 378x267x26.9mm | 2.5Kg | f2 | CN85S01 | 2018-04-03
|  | 无 | 战神Z6-KP5GC | Coffee Lake | 八代 | HM370 | i5-8300H | 否 | 四核八线程 | 移动端CPU | 2.3Ghz | 4.0Ghz |  | DDR4 | 8 | 32 | 1TB | 生产批次原因无法确定 | SATA3 | 128 | m.2 Sata | sata*1（7mm或9mm）+M.2*1 SO-DIMM*2 | 不可直接加装，可以更换更大容量 | 无内置光驱 | 15.6 | 1920×1080 | FHD面板，全高清显示屏 | 45% IPS | 红光 | 128Bit | GTX1050 | UHD630 | GDDR5 | 4GB | 2xUSB3.0，1xUSB2.0， 1xTypec | x | x | 1 | x | 2（1*1.2，1*1.3） | 耳机输出接口，麦克风输入接口,RJ45(网络接口) | 6芯锂电池(47WH或62WH) | 19.5V6.15A | 金属A面 | 1000Mbps以太网卡 | 2风扇4铜管 | 1.0M FHD video camera | Windows 10家庭版 | 378x267x26.9mm | 2.5Kg | f2 | CN85S01 | 2018-04-03
|  | 无 | 战神Z6-KP5S | Coffee Lake | 八代 | HM370 | i5-8300H | 否 | 四核八线程 | 移动端CPU | 2.3Ghz | 4.0Ghz |  | DDR4 | 8 | 32 | / | / | SATA3 | 256 | m.2 Sata | sata*1（7mm或9mm）+M.2*1 SO-DIMM*2 | 可以 | 无内置光驱 | 15.6 | 1920×1080 | FHD面板，全高清显示屏 | 45% IPS | 红光 | 128Bit | GTX1050 | UHD630 | GDDR5 | 4GB | 2xUSB3.0，1xUSB2.0， 1xTypec | x | x | 1 | x | 2（1*1.2，1*1.3） | 耳机输出接口，麦克风输入接口,RJ45(网络接口) | 6芯锂电池(47WH或62WH) | 19.5V6.15A | 金属A面 | 1000Mbps以太网卡 | 2风扇4铜管 | 1.0M FHD video camera | Windows 10家庭版 | 378x267x26.9mm | 2.5Kg | f2 | CN85S01 | 2018-04-03
| N850EJ1 （蓝天） | 无 | 战神Z6-KP5A1 | Coffee Lake | 八代 | HM370 | i5-8300H | 否 | 四核八线程 | 移动端CPU | 2.3Ghz | 4.0Ghz |  | DDR4 | 8 | 32 | / | / | SATA3 | 512 | m.2 Sata | sata*1（7mm）+M.2*1 SO-DIMM*2 | 可以 | 无内置光驱 | 15.6 | 1920×1080 | FHD面板，全高清显示屏 | 45% IPS | 无 | 128Bit | GTX1050 | UHD630 | GDDR5 | 4GB | 2xUSB3.0，1xUSB2.0， 1xTypec | x | x | 1 | x | 2（1*1.2，1*1.3） | 耳机输出接口，麦克风输入接口,RJ45(网络接口) | 6芯锂电池(62WH) | 19.5V6.32A | 复合材质 | 1000Mbps以太网卡 | 2风扇4铜管 | 1.0M FHD video camera | Windows 10家庭版 | 378x267x26.9mm | 2.3Kg | f2 | CN85S01 | 2019-01-15
| N857EK1 |  | 战神T6Ti-X5D | Coffee Lake | 八代 | HM370 | i5-8300H | 否 | 四核八线程 | 移动端CPU | 2.3Ghz | 4.0Ghz |  | DDR4 | 8 | 32 | 1TB | 生产批次原因无法确定 | SATA3 | 无 | / | sata*1（7mm或9mm）+M.2*1 SO-DIMM*2 | 可以 | 无内置光驱 | 15.6 | 1920×1080 | FHD面板，全高清显示屏 | 45% IPS | 红光 | 128Bit | GTX1050Ti | UHD630 | GDDR5 | 4GB | 2xUSB3.0，1xUSB2.0， 1xTypec | x | x | 1 | x | 2（1*1.2，1*1.3） | 耳机输出接口，麦克风输入接口,RJ45(网络接口) | 6芯锂电池(47WH或62WH) | 19.5V6.15A | 金属A面 | 1000Mbps以太网卡 | 2风扇4铜管 | 1.0M FHD video camera | Windows 10家庭版 | 378x267x26.9mm | 2.5Kg | f2 | CN85S01 | 2018-04-03
|  |  | 战神T6Ti-X5E | Coffee Lake | 八代 | HM370 | i5-8300H | 否 | 四核八线程 | 移动端CPU | 2.3Ghz | 4.0Ghz |  | DDR4 | 8 | 32 | 1TB | 生产批次原因无法确定 | SATA3 | 128 | m.2 Sata | sata*1（7mm或9mm）+M.2*1 SO-DIMM*2 | 不可直接加装，可以更换更大容量 | 无内置光驱 | 15.6 | 1920×1080 | FHD面板，全高清显示屏 | 45% IPS | 红光 | 128Bit | GTX1050Ti | UHD630 | GDDR5 | 4GB | 2xUSB3.0，1xUSB2.0， 1xTypec | x | x | 1 | x | 2（1*1.2，1*1.3） | 耳机输出接口，麦克风输入接口,RJ45(网络接口) | 6芯锂电池(47WH或62WH) | 19.5V6.15A | 金属A面 | 1000Mbps以太网卡 | 2风扇4铜管 | 1.0M FHD video camera | Windows 10家庭版 | 378x267x26.9mm | 2.5Kg | f2 | CN85S01 | 2018-04-03
|  |  | 战神T6Ti-X7D | Coffee Lake | 八代 | HM370 | i7-8750H | 否 | 六核十二线程 | 移动端CPU | 2.2Ghz | 4.1Ghz |  | DDR4 | 8 | 32 | 1TB | 生产批次原因无法确定 | SATA3 | 无 | / | sata*1（7mm或9mm）+M.2*1 SO-DIMM*2 | 可以 | 无内置光驱 | 15.6 | 1920×1080 | FHD面板，全高清显示屏 | 45% IPS | 红光 | 128Bit | GTX1050Ti | UHD630 | GDDR5 | 4GB | 2xUSB3.0，1xUSB2.0， 1xTypec | x | x | 1 | x | 2（1*1.2，1*1.3） | 耳机输出接口，麦克风输入接口,RJ45(网络接口) | 6芯锂电池(47WH或62WH) | 19.5V6.15A | 金属A面 | 1000Mbps以太网卡 | 2风扇4铜管 | 1.0M FHD video camera | Windows 10家庭版 | 378x267x26.9mm | 2.5Kg | f2 | CN85S01 | 2018-04-03
|  |  | 战神T6Ti-X7E | Coffee Lake | 八代 | HM370 | i7-8750H | 否 | 六核十二线程 | 移动端CPU | 2.2Ghz | 4.1Ghz |  | DDR4 | 8 | 32 | 1TB | 生产批次原因无法确定 | SATA3 | 128 | m.2 Sata | sata*1（7mm或9mm）+M.2*1 SO-DIMM*2 | 不可直接加装，可以更换更大容量 | 无内置光驱 | 15.6 | 1920×1080 | FHD面板，全高清显示屏 | 45% IPS | 红光 | 128Bit | GTX1050Ti | UHD630 | GDDR5 | 4GB | 2xUSB3.0，1xUSB2.0， 1xTypec | x | x | 1 | x | 2（1*1.2，1*1.3） | 耳机输出接口，麦克风输入接口,RJ45(网络接口) | 6芯锂电池(47WH或62WH) | 19.5V6.15A | 金属A面 | 1000Mbps以太网卡 | 2风扇4铜管 | 1.0M FHD video camera | Windows 10家庭版 | 378x267x26.9mm | 2.5Kg | f2 | CN85S01 | 2018-04-03
|  |  | 战神Z7M-KP7S | Coffee Lake | 八代 | HM370 | i7-8750H | 否 | 六核十二线程 | 移动端CPU | 2.2Ghz | 4.1Ghz |  | DDR4 | 8 | 32 | / | / | SATA3 | 256 | m.2 Sata | sata*1（7mm或9mm）+M.2*1 SO-DIMM*2 | 可以 | 无内置光驱 | 15.6 | 1920×1080 | FHD面板，全高清显示屏 | 45% IPS | 红光 | 128Bit | GTX1050Ti | UHD630 | GDDR5 | 4GB | 2xUSB3.0，1xUSB2.0， 1xTypec | x | x | 1 | x | 2（1*1.2，1*1.3） | 耳机输出接口，麦克风输入接口,RJ45(网络接口) | 6芯锂电池(47WH或62WH) | 19.5V6.15A | 金属A面 | 1000Mbps以太网卡 | 2风扇4铜管 | 1.0M FHD video camera | Windows 10家庭版 | 378x267x26.9mm | 2.5Kg | f2 | CN85S01 | 2018-04-13
|  | 无 | 战神Z7M-KP7SC | Coffee Lake | 八代 | HM370 | i7-8750H | 否 | 六核十二线程 | 移动端CPU | 2.2Ghz | 4.1Ghz |  | DDR4 | 8 | 32 | 1TB | 生产批次原因无法确定 | SATA3 | 256 | m.2 Sata | sata*1（7mm或9mm）+M.2*1 SO-DIMM*2 | 不可直接加装，可以更换更大容量 | 无内置光驱 | 15.6 | 1920×1080 | FHD面板，全高清显示屏 | 45% IPS | 红光 | 128Bit | GTX1050Ti | UHD630 | GDDR5 | 4GB | 2xUSB3.0，1xUSB2.0， 1xTypec | x | x | 1 | x | 2（1*1.2，1*1.3） | 耳机输出接口，麦克风输入接口,RJ45(网络接口) | 6芯锂电池(47WH或62WH) | 19.5V6.15A | 金属A面 | 1000Mbps以太网卡 | 2风扇4铜管 | 1.0M FHD video camera | Windows 10家庭版 | 378x267x26.9mm | 2.5Kg | f2 | CN85S02 | 2018-04-26
|  |  | 战神Z7M-KP5S | Coffee Lake | 八代 | HM370 | i5-8300H | 否 | 四核八线程 | 移动端CPU | 2.3Ghz | 4.0Ghz |  | DDR4 | 8 | 32 | / | / | SATA3 | 256 | m.2 Sata | sata*1（7mm或9mm）+M.2*1 SO-DIMM*2 | 可以 | 无内置光驱 | 15.6 | 1920×1080 | FHD面板，全高清显示屏 | 45% IPS | 红光 | 128Bit | GTX1050Ti | UHD630 | GDDR5 | 4GB | 2xUSB3.0，1xUSB2.0， 1xTypec | x | x | 1 | x | 2（1*1.2，1*1.3） | 耳机输出接口，麦克风输入接口,RJ45(网络接口) | 6芯锂电池(47WH或62WH) | 19.5V6.15A | 金属A面 | 1000Mbps以太网卡 | 2风扇4铜管 | 1.0M FHD video camera | Windows 10家庭版 | 378x267x26.9mm | 2.5Kg | f2 | CN85S01 | 2018-04-13
|  |  | 战神Z7M-KP5SC | Coffee Lake | 八代 | HM370 | i5-8300H | 否 | 四核八线程 | 移动端CPU | 2.3Ghz | 4.0Ghz |  | DDR4 | 8 | 32 | 1TB | 生产批次原因无法确定 | SATA3 | 256 | m.2 Sata | sata*1（7mm或9mm）+M.2*1 SO-DIMM*2 | 可以 | 无内置光驱 | 15.6 | 1920×1080 | FHD面板，全高清显示屏 | 45% IPS | 红光 | 128Bit | GTX1050Ti | UHD630 | GDDR5 | 4GB | 2xUSB3.0，1xUSB2.0， 1xTypec | x | x | 1 | x | 2（1*1.2，1*1.3） | 耳机输出接口，麦克风输入接口,RJ45(网络接口) | 6芯锂电池(47WH或62WH) | 19.5V6.15A | 金属A面 | 1000Mbps以太网卡 | 2风扇4铜管 | 1.0M FHD video camera | Windows 10家庭版 | 378x267x26.9mm | 2.5Kg | f2 | CN85S02 | 2018-04-26
|  |  | 战神Z7M-KP7ES | Coffee Lake | 八代 | HM370 | i7-8750H | 否 | 六核十二线程 | 移动端CPU | 2.2Ghz | 4.1Ghz |  | DDR4 | 8 | 32 | 1TB | 生产批次原因无法确定 | SATA3 | 256 | m.2 Sata | sata*1（7mm或9mm）+M.2*1 SO-DIMM*2 | 不可直接加装，可以更换更大容量 | 无内置光驱 | 15.6 | 1920×1080 | FHD面板，全高清显示屏 | 45% IPS | 红光 | 128Bit | GTX1050Ti | UHD630 | GDDR5 | 4GB | 2xUSB3.0，1xUSB2.0， 1xTypec | x | x | 1 | x | 2（1*1.2，1*1.3） | 耳机输出接口，麦克风输入接口,RJ45(网络接口) | 6芯锂电池(47WH或62WH) | 19.5V6.15A | 金属A面 | 1000Mbps以太网卡 | 2风扇4铜管 | 1.0M FHD video camera | Windows 10家庭版 | 378x267x26.9mm | 2.5Kg | f2 | CN85S02 | 2018-04-13
| N850EK1 （蓝天） |  | 战神Z7M-KP5DC | Coffee Lake | 八代 | HM370 | i5-8300H | 否 | 四核八线程 | 移动端CPU | 2.3Ghz | 3.9Ghz |  | DDR4 | 8 | 32 | 1TB | 生产批次原因无法确定 | SATA3 | 128 | m.2 Sata | sata*1（7mm）+M.2*1 SO-DIMM*2 | 不可直接加装，可以更换更大容量 | 无内置光驱 | 15.6 | 1920×1080 | FHD面板，全高清显示屏 | 45% IPS | 无 | 128Bit | GTX1050Ti | UHD630 | GDDR5 | 4GB | 2xUSB3.0，1xUSB2.0， 1xTypec | x | x | 1 | x | 2（1*1.2，1*1.3） | 耳机输出接口，麦克风输入接口,RJ45(网络接口) | 6芯锂电池(47WH或62WH) | 19.5V6.15A | 复合材质 | 1000Mbps以太网卡 | 2风扇4铜管 | 1.0M FHD video camera | Windows 10家庭版 | 378x267x26.9mm | 2.5Kg | f2 | CN85S01 | 2018-06-21
|  | 无 | 战神Z7M-KP5D | Coffee Lake | 八代 | HM370 | i5-8300H | 否 | 四核八线程 | 移动端CPU | 2.3Ghz | 3.9Ghz |  | DDR4 | 8 | 32 | 1TB | 生产批次原因无法确定 | SATA3 | 128 | m.2 Sata | sata*1（7mm）+M.2*1 SO-DIMM*2 | 不可直接加装，可以更换更大容量 | 无内置光驱 | 15.6 | 1920×1080 | FHD面板，全高清显示屏 | 45% IPS | 无 | 128Bit | GTX1050Ti | UHD630 | GDDR5 | 4GB | 2xUSB3.0，1xUSB2.0， 1xTypec | x | x | 1 | x | 2（1*1.2，1*1.3） | 耳机输出接口，麦克风输入接口,RJ45(网络接口) | 6芯锂电池(47WH或62WH) | 19.5V6.15A | 复合材质 | 1000Mbps以太网卡 | 2风扇4铜管 | 1.0M FHD video camera | Windows 10家庭版 | 378x267x26.9mm | 2.5Kg | f2 | CN85S02 | 2018-06-21
|  |  | 战神Z7M-KP7D | Coffee Lake | 八代 | HM370 | i7-8750H | 否 | 六核十二线程 | 移动端CPU | 2.2Ghz | 3.9Ghz |  | DDR4 | 8 | 32 | 1TB | 生产批次原因无法确定 | SATA3 | 无 | / | sata*1（7mm）+M.2*1 SO-DIMM*2 | 可以 | 无内置光驱 | 15.6 | 1920×1080 | FHD面板，全高清显示屏 | 45% IPS | 无 | 128Bit | GTX1050Ti | UHD630 | GDDR5 | 4GB | 2xUSB3.0，1xUSB2.0， 1xTypec | x | x | 1 | x | 2（1*1.2，1*1.3） | 耳机输出接口，麦克风输入接口,RJ45(网络接口) | 6芯锂电池(47WH或62WH) | 19.5V6.15A | 复合材质 | 1000Mbps以太网卡 | 2风扇4铜管 | 1.0M FHD video camera | Windows 10家庭版 | 378x267x26.9mm | 2.5Kg | f2 | CN85S01 | 2018-06-21
|  |  | 战神Z7M-KP7DC | Coffee Lake | 八代 | HM370 | i7-8750H | 否 | 六核十二线程 | 移动端CPU | 2.2Ghz | 3.9Ghz |  | DDR4 | 8 | 32 | 1TB | 生产批次原因无法确定 | SATA3 | 128 | m.2 Sata | sata*1（7mm）+M.2*1 SO-DIMM*2 | 不可直接加装，可以更换更大容量 | 无内置光驱 | 15.6 | 1920×1080 | FHD面板，全高清显示屏 | 45% IPS | 无 | 128Bit | GTX1050Ti | UHD630 | GDDR5 | 4GB | 2xUSB3.0，1xUSB2.0， 1xTypec | x | x | 1 | x | 2（1*1.2，1*1.3） | 耳机输出接口，麦克风输入接口,RJ45(网络接口) | 6芯锂电池(47WH或62WH) | 19.5V6.15A | 复合材质 | 1000Mbps以太网卡 | 2风扇4铜管 | 1.0M FHD video camera | Windows 10家庭版 | 378x267x26.9mm | 2.5Kg | f2 | CN85S02 | 2018-06-21
| N857EP6(蓝天） |  | 战神T7-X7E | Coffee Lake | 八代 | HM370 | i7-8750H | 否 | 六核十二线程 | 移动端CPU | 2.2Ghz |  |  | DDR4 | 8 | 32 | 1TB | 生产批次原因无法确定 | SATA3 | 128 | m.2 Sata | sata*1（7mm或9mm）+M.2*1 SO-DIMM*2 | 不可直接加装，可以更换更大容量 | 无内置光驱 | 15.6 | 1920×1080 | FHD面板，全高清显示屏 | 45% IPS | 红光 | 192Bit | GTX1060 | HD630 | GDDR5 | 6GB | 2xUSB 3.0， 1xUSB2.0， 1xUSB 3.1（Typec） | x | x | 1 | x | 2（1*1.2；1*1.3） | 耳机输出接口，麦克风输入接口,RJ45(网络接口) | 6芯锂电池(47WH或62WH) | 19.5V9.23A | 金属A面 | 1000Mbps以太网卡 | 2风扇4铜管 | 1.0M FHD video camera | Windows 10家庭版 | 378x267x29.9mm | 2.5Kg | f2 | CN85S08 | 2018-04-03
|  | 无 | 战神Z7-KP7SC | Coffee Lake | 八代 | HM370 | i7-8750H | 否 | 六核十二线程 | 移动端CPU | 2.2Ghz | 4.1Ghz |  | DDR4 | 8 | 32 | 1TB | 生产批次原因无法确定 | SATA3 | 256 | m.2 Sata | sata*1（7mm或9mm）+M.2*1 SO-DIMM*2 | 不可直接加装，可以更换更大容量 | 无内置光驱 | 15.6 | 1920×1080 | FHD面板，全高清显示屏 | 45% IPS | 红光 | 192Bit | GTX1060 | HD630 | GDDR5 | 6GB | 2xUSB 3.0， 1xUSB2.0， 1xUSB 3.1（Typec） | x | x | 1 | x | 2（1*1.2；1*1.3） | 耳机输出接口，麦克风输入接口,RJ45(网络接口) | 6芯锂电池(47WH或62WH) | 19.5V9.23A | 金属A面 | 1000Mbps以太网卡 | 2风扇4铜管 | 1.0M FHD video camera | Windows 10家庭版 | 378x267x29.9mm | 2.5Kg | f2 | CN85S08 | 2018-04-03
|  | 无 | 战神Z7-KP7G | Coffee Lake | 八代 | HM370 | i7-8750H | 否 | 六核十二线程 | 移动端CPU | 2.2Ghz | 4.1Ghz |  | DDR4 | 8 | / | / | 生产批次原因无法确定 | SATA3 | 256 | m.2 Sata | sata*1（7mm或9mm）+M.2*1 SO-DIMM*2 | 不可直接加装，可以更换更大容量 | 无内置光驱 | 15.6 | 1920×1080 | FHD面板，全高清显示屏 | 45% IPS | 红光 | 192Bit | GTX1060 | HD630 | GDDR5 | 6GB | 2xUSB 3.0， 1xUSB2.0， 1xUSB 3.1（Typec） | x | x | 1 | x | 2（1*1.2；1*1.3） | 耳机输出接口，麦克风输入接口,RJ45(网络接口) | 6芯锂电池(47WH或62WH) | 19.5V9.23A | 金属A面 | 1000Mbps以太网卡 | 2风扇4铜管 | 1.0M FHD video camera | Windows 10家庭版 | 378x267x29.9mm | 2.5Kg | f2 | CN85S07 | 2018-04-26
| N860EP6 | 无 | 战神T7-CR7DA | Coffee Lake | 八代 | HM370 | i7-8750H | 否 | 六核十二线程 | 移动端CPU | 2.2Ghz | 4.1Ghz |  | DDR4 | 8 | / | / | 生产批次原因无法确定 | SATA3 | 512 | PCIE | sata*1（7mm或9.5mm）+M.2*1 SO-DIMM*2 | 可以 | 无内置光驱 | 16.1 | 1920×1080 | FHD面板，全高清显示屏 | 144Hz NTSC 72%IPS | 红光 | 192Bit | GTX1060 | UHD630 | GDDR5 | 6GB | 2xUSB 3.0， 1xUSB2.0， 1xUSB 3.1（Typec） | x | x | 1 | x | 2（1*1.2；1*1.3） | 耳机输出接口，麦克风输入接口,RJ45(网络接口) | 6芯锂电池(62WH) | 19.5V9.23A | 金属A面 | 1000Mbps以太网卡 | 2风扇4铜管 | 1.0M FHD video camera | Windows 10家庭版 | 378x267x29.9mm | 2.5Kg | f2 | CN85S07 | 2019-01-09
| PB50ED |  | 战神Z8-CR7P1 | Coffee Lake | 八代 | HM370 | i7-8750H | 否 | 六核十二线程 | 移动端CPU | 2.2Ghz | 4.1Ghz |  | DDR4 | 8 | / | / | 生产批次原因无法确定 | SATA3 | 512 | PCIE | sata*1（7mm）+M.2*1 SO-DIMM*2 | 可以 | 无内置光驱 | 15.6 | 1920×1080 | FHD面板，全高清显示屏 | 144Hz NTSC 72%IPS | 全彩RGB | 192Bit | RTX2060 | UHD630 | GDDR6 | 6GB | 2xUSB 3.0， 1xUSB2.0， 1xUSB 3.1（Typec） | x | x | 1 | x | 1(1*1.3） | 耳机输出接口，麦克风输入接口,RJ45(网络接口) | 6芯锂电池(62WH) | 19.5V9.23A | 金属A面 | 1000Mbps以太网卡 | 2风扇4铜管 | 1.0M FHD video camera | Windows 10家庭版 | • 359(W)x 257.8(D)x 29.9(H) mm | 2.5Kg | f2 | CPB5S01 | 2019-01-09
| PB70ED |  | 战神G8-CR7P1 | Coffee Lake | 八代 | HM370 | i7-8750H | 否 | 六核十二线程 | 移动端CPU | 2.2Ghz | 4.1Ghz |  | DDR4 | 8 | / | / | 生产批次原因无法确定 | SATA3 | 512 | PCIE | sata*1（7mm）+M.2*2 （1*sata，1*pcie）SO-DIMM*2 | 可以 | 无内置光驱 | 17.3 | 1920×1080 | FHD面板，全高清显示屏 | 144Hz NTSC 72%IPS | 全彩RGB | 192Bit | RTX2060 | UHD630 | GDDR6 | 6GB | 2xUSB 3.0， 1xUSB2.0， 1xUSB 3.1（Typec） | x | x | 1 | x | 1(1*1.3） | 耳机输出接口，麦克风输入接口,RJ45(网络接口) | 6芯锂电池(62WH) | 19.5V9.23A | 金属A面 | 1000Mbps以太网卡 | 2风扇4铜管 | 1.0M FHD video camera | Windows 10家庭版 | • 398.8(W) x 274.8(D) x 29.9(H) mm | 2.9Kg | f2 | CPB5S01 | 2019-01-09
| PB50RF |  | 战神Z9-CT7PK | CFL-RH | 九代 | HM370 | i7-9750H | 否 | 六核十二线程 | 移动端CPU | 2.6Ghz | 4.5Ghz |  | DDR4 | 16 | 64 | 1TB | 生产批次原因无法确定 | SATA3 | 256 | m.2 Sata | sata*1（7mm）+M.2*2 （1*sata，1*pcie）SO-DIMM*2 | 可以 | 无内置光驱 | 15.6 | 1920×1080 | FHD面板，全高清显示屏 | 144Hz NTSC 72%IPS | 多彩背光 | 192Bit | RTX2070 | UHD630 | GDDR6 | 8GB | 3xUSB 3.0， 1xUSB 3.1（Typec） | x | x | 1 | 1（1.3） | 1(1*1.3） | 耳机输出接口，麦克风输入接口,RJ45(网络接口) | 6芯锂电池(62WH) | 19.5V11.8A | 金属A面 | 1000Mbps以太网卡 | 2风扇5铜管 | 1.0M FHD video camera | Windows 10家庭版 | 359(W) x 258(D) x 29.9(H) mm | 2.5Kg | f2 | CPB5S04 | 2019-04-17
| PB70RF |  | 战神G9-CT7PK | CFL-RH | 九代 | HM370 | i7-9750H | 否 | 六核十二线程 | 移动端CPU | 2.6Ghz | 4.5Ghz |  | DDR4 | 16 | 64 | 1TB | 生产批次原因无法确定 | SATA3 | 256 | m.2 Sata | sata*1（7mm）+M.2*2 （1*sata，1*pcie）SO-DIMM*2 | 可以 | 无内置光驱 | 17.3 | 1920×1080 | FHD面板，全高清显示屏 | 144Hz NTSC 72%IPS | 多彩背光 | 192Bit | RTX2070 | UHD630 | GDDR6 | 8GB | 3xUSB 3.0， 1xUSB 3.1（Typec） | x | x | 1 | 1（1.3） | 1(1*1.3） | 耳机输出接口，麦克风输入接口,RJ45(网络接口) | 6芯锂电池(62WH) | 19.5V11.8A | 金属A面 | 1000Mbps以太网卡 | 2风扇5铜管 | 1.0M FHD video camera | Windows 10家庭版 | 399 (W)x 275 (D)x 29.9 (H) mm | 2.9Kg | f2 | CPB5S04 | 2019-04-17
| W650KJ （蓝天） |  | 战神T6-X4D1 | Kaby Lake | 七代 | H170 | G4560 | 是 | 双核四线程 | 桌面级CPU | 3.5Ghz | / |  | DDR4 | 4 | 32 | 1TB | 生产批次原因无法确定 | SATA3 | 无 | / | sata*1（7mm或9mm）+M.2*2 SO-DIMM*2 | 可以 | 无内置光驱 | 15.6 | 1920×1080 | FHD面板，全高清显示屏 | TN | 无 | 128Bit | GTX1050 | HD610 | GDDR5 | 2GB | 3xUSB3.0，1xUSB2.0 | 1 | x | 1 | x | x | 耳机输出接口，麦克风输入接口,RJ45(网络接口) | 6芯锂电池(48.84Wh) | 19.5V 7.7A或19V7.89A | 复合材质 | 1000Mbps以太网卡 | 2风扇3铜管 | 1.0M FHD video camera | Windows 10家庭版 | 374x252x318mm | 2.5Kg | f2 | CW65S07 | 2018-04-03
| LG9（广达） | 无 | 战神X5-CP7S1 | Kaby Lake-R | 八代 | / | i7-8550U | 否 | 四核八线程 | 移动端CPU | 1.8Ghz | 3.6Ghz |  | DDR4 | 8 | 32 | 1TB | 生产批次原因无法确定 | SATA3 | 128 | m.2 Sata | sata*1（7mm或9mm）+M.2*1 SO-DIMM*2 | 不可直接加装，可以更换更大容量 | 无内置光驱 | 15.6 | 1920×1080 | FHD面板，全高清显示屏 | 45% IPS | 无 | / | MX150 | UHD620 | GDDR5 | 2GB | 1xUSB2.0 2xUSB3.0 | x | x | 1 | x | x | 耳机输出接口，麦克风输入接口,RJ45(网络接口) | 3200mAh | 19V 3.42A | 复合材质 | 1000Mbps以太网卡 | 1风扇1铜管 | 1.0M FHD video camera | Windows 10家庭版 | 382x256.1x21mm | 1.9Kg | f2 | QLG9S06 | 2018-04-03
|  | 无 | 战神X5-CP7D1 | Kaby Lake-R | 八代 | / | i7-8550U | 否 | 四核八线程 | 移动端CPU | 1.8Ghz | 3.6Ghz |  | DDR4 | 4 | 32 | 1TB | 生产批次原因无法确定 | SATA3 | 无 | / | sata*1（7mm或9mm）+M.2*1 SO-DIMM*2 | 不可直接加装，可以更换更大容量 | 无内置光驱 | 15.6 | 1920×1080 | FHD面板，全高清显示屏 | 45% IPS | 无 | / | MX150 | UHD620 | GDDR5 | 2GB | 1xUSB2.0 2xUSB3.0 | x | x | 1 | x | x | 耳机输出接口，麦克风输入接口,RJ45(网络接口) | 3200mAh | 19V 3.42A | 复合材质 | 1000Mbps以太网卡 | 1风扇1铜管 | 1.0M FHD video camera | Windows 10家庭版 | 382x256.1x21mm | 1.9Kg | f2 | QLG9S04 | 2018-04-03
|  | 无 | 战神X5-CP5S1 | Kaby Lake-R | 八代 | / | i5-8250U | 否 | 四核八线程 | 移动端CPU | 1.6Ghz | 3.4Ghz |  | DDR4 | 8 | 32 | / | / | SATA3 | 256 | m.2 Sata | sata*1（7mm或9mm）+M.2*1 SO-DIMM*2 | 可以 | 无内置光驱 | 15.6 | 1920×1080 | FHD面板，全高清显示屏 | 45% IPS | 无 | / | MX150 | UHD620 | GDDR5 | 2GB | 1xUSB2.0 2xUSB3.0 | x | x | 1 | x | x | 耳机输出接口，麦克风输入接口,RJ45(网络接口) | 3200mAh | 19V 3.42A | 复合材质 | 1000Mbps以太网卡 | 1风扇1铜管 | 1.0M FHD video camera | Windows 10家庭版 | 382x256.1x21mm | 1.9Kg | f2 | QLG9S04 | 2018-04-03
|  | 无 | 战神X5-CP7S2 | Kaby Lake-R | 八代 | / | i7-8550U | 否 | 四核八线程 | 移动端CPU | 1.8Ghz | 3.6Ghz |  | DDR4 | 8 | 32 | / | / | SATA3 | 256 | m.2 Sata | sata*1（7mm或9mm）+M.2*1 SO-DIMM*2 | 可以 | 无内置光驱 | 15.6 | 1920×1080 | FHD面板，全高清显示屏 | 45% IPS | 无 | / | MX150 | UHD620 | GDDR5 | 2GB | 1xUSB2.0 2xUSB3.0 | x | x | 1 | x | x | 耳机输出接口，麦克风输入接口,RJ45(网络接口) | 3200mAh | 19V 3.42A | 复合材质 | 1000Mbps以太网卡 | 1风扇1铜管 | 1.0M FHD video camera | Windows 10家庭版 | 382x256.1x21mm | 1.9Kg | f2 | QLG9S05 | 2018.10.13
| GI5KN54（同方） | 无 | 战神Z7M-KP7G1 | Kaby Lake | 七代 | HM175 | i7-7700HQ | 否 | 四核八线程 | 移动端CPU | 2.8Ghz | 3.8Ghz |  | DDR4 | 8 | 32 | 1TB | 生产批次原因无法确定 | SATA3 | 128 | m.2 Sata | sata*1（7mm或9mm）+M.2*2 （1*sata，1*pcie）SO-DIMM*2 | 可以 | 无内置光驱 | 15.6 | 1920×1080 | FHD面板，全高清显示屏 | 72% IPS | 全彩RGB | 128Bit | GTX1050Ti | HD630 | GDDR5 | 4GB | 2xUSB 2.0 2xUSB3.0 1xUSB 3.1（Typec） | x | x | 1 | x | x | 耳机输出接口，麦克风输入接口,RJ45(网络接口) | 47WH或62WH | 19V6.32A或19.5V6.115A | A面金属 | 1000Mbps以太网卡 | 2风扇4铜管 | 1.0M FHD video camera | Windows 10家庭版 | 386.8*266.1*34.5mm | 2.7Kg | f2 | GE5S02 | 2018-04-03
| GJ5KN64（同方） | 无 | 战神Z7-KP7GT | Kaby Lake | 七代 | HM175 | i7-7700HQ | 否 | 四核八线程 | 移动端CPU | 2.8Ghz | 3.8Ghz |  | DDR4 | 8 | 32 | 1TB | 生产批次原因无法确定 | SATA3 | 128 | m.2 Sata | sata*1（7mm或9mm）+M.2*2 （1*sata，1*pcie）SO-DIMM*2 | 可以 | 无内置光驱 | 15.6 | 1920×1080 | FHD面板，全高清显示屏 | 生产批次原因无法确定 | 生产批次原因无法确定 | 192Bit | GTX1060 | UHD630 | GDDR5 | 6GB | 2xUSB 2.0 2xUSB3.0 1xUSB 3.1（Typec） | x | x | 1 | x | x | 耳机输出接口，麦克风输入接口,RJ45(网络接口) | / | 19.5V9.23A或19V7.89A | A面金属 | 1000Mbps以太网卡 | 2风扇2铜管 | 1.0M FHD video camera | Windows 10家庭版 | 386.8*266.1*34.5mm | 2.7Kg | f2 | GE5S02 | 2018-04-03
| GI5CN54（同方） | 无 | 战神Z7M-KP7GC | Coffee Lake | 八代 | HM370 | i7-8750H | 否 | 六核十二线程 | 移动端CPU | 2.2Ghz | 4.1Ghz |  | DDR4 | 8 | 32 | 1TB | 生产批次原因无法确定 | SATA3 | 128 | m.2 | sata*1（7mm或9mm）+M.2*2 （1*sata或pcie，1*pcie）SO-DIMM*2 | 可以 | 无内置光驱 | 15.6 | 1920×1080 | FHD面板，全高清显示屏 | 45% IPS | 全彩RGB | 128Bit | GTX1050Ti | UHD630 | GDDR5 | 4GB | 2xUSB 2.0 2xUSB3.0 1xUSB 3.1（Typec） | x | x | 1 | x | x | 耳机输出接口，麦克风输入接口,RJ45(网络接口) | 46.74whr/4100mAh | 19V6.32A或19.5V6.115A | A面金属 | 1000Mbps以太网卡 | 2风扇4铜管 | 1.0M FHD video camera | Windows 10家庭版 | 386.8*266.1*34.5mm | 2.7Kg | f2 | GE5S02 | 2018-04-03
|  | 无 | 战神Z7M-KP5GC | Coffee Lake | 八代 | HM370 | i5-8300H | 否 | 四核八线程 | 移动端CPU | 2.3Ghz | 4.0Ghz |  | DDR4 | 8 | 32 | 1TB | 生产批次原因无法确定 | SATA3 | 128 | m.2 | sata*1（7mm或9mm）+M.2*2 （1*sata或pcie，1*pcie）SO-DIMM*2 | 可以 | 无内置光驱 | 15.6 | 1920×1080 | FHD面板，全高清显示屏 | 45% IPS | 全彩RGB | 128Bit | GTX1050Ti | UHD630 | GDDR5 | 4GB | 2xUSB 2.0 2xUSB3.0 1xUSB 3.1（Typec） | x | x | 1 | x | x | 耳机输出接口，麦克风输入接口,RJ45(网络接口) | 46.74whr/4100mAh | 19V6.32A或19.5V6.115A | A面金属 | 1000Mbps以太网卡 | 2风扇4铜管 | 1.0M FHD video camera | Windows 10家庭版 | 386.8*266.1*34.5mm | 2.7Kg | f2 | GE5S02 | 2018-04-03
|  | 无 | 战神Z7M-KP5GE | Coffee Lake | 八代 | HM370 | i5-8300H | 否 | 四核八线程 | 移动端CPU | 2.3Ghz | 4.0Ghz |  | DDR4 | 8 | 32 | / | / | SATA3 | 256 | m.2 | sata*1（7mm或9mm）+M.2*2 （1*sata或pcie，1*pcie）SO-DIMM*2 | 可以 | 无内置光驱 | 15.6 | 1920×1080 | FHD面板，全高清显示屏 | 45% IPS | 全彩RGB | 128Bit | GTX1050Ti | UHD630 | GDDR5 | 4GB | 2xUSB 2.0 2xUSB3.0 1xUSB 3.1（Typec） | x | x | 1 | x | x | 耳机输出接口，麦克风输入接口,RJ45(网络接口) | 46.74whr/4100mAh | 19V6.32A或19.5V6.115A | A面金属 | 1000Mbps以太网卡 | 2风扇4铜管 | 1.0M FHD video camera | Windows 10家庭版 | 386.8*266.1*34.5mm | 2.7Kg | f2
|  |  | 战神Z7M-KP7GE | Coffee Lake | 八代 | HM370 | i7-8750H | 否 | 六核十二线程 | 移动端CPU | 2.2Ghz | 4.1Ghz |  | DDR4 | 8 | 32 | / | / | SATA3 | 256 | m.2 | sata*1（7mm或9mm）+M.2*2 （1*sata或pcie，1*pcie）SO-DIMM*2 | 可以 | 无内置光驱 | 15.6 | 1920×1080 | FHD面板，全高清显示屏 | 45% IPS | 全彩RGB | 128Bit | GTX1050Ti | UHD630 | GDDR5 | 4GB | 2xUSB 2.0 2xUSB3.0 1xUSB 3.1（Typec） | x | x | 1 | x | x | 耳机输出接口，麦克风输入接口,RJ45(网络接口) | 46.74whr/4100mAh | 19V6.32A或19.5V6.115A | A面金属 | 1000Mbps以太网卡 | 2风扇4铜管 | 1.0M FHD video camera | Windows 10家庭版 | 386.8*266.1*34.5mm | 2.7Kg | f2
|  |  | 战神Z7M-KP7GH | Coffee Lake | 八代 | HM370 | i7-8750H | 否 | 六核十二线程 | 移动端CPU | 2.2Ghz | 4.1Ghz |  | DDR4 | 8 | 32 | 1TB | 生产批次原因无法确定 | SATA3 | 256 | m.2 | sata*1（7mm或9mm）+M.2*2 （1*sata或pcie，1*pcie）SO-DIMM*2 | 可以 | 无内置光驱 | 15.6 | 1920×1080 | FHD面板，全高清显示屏 | 45% IPS | 全彩RGB | 128Bit | GTX1050Ti | UHD630 | GDDR5 | 4GB | 2xUSB 2.0 2xUSB3.0 1xUSB 3.1（Typec） | x | x | 1 | x | x | 耳机输出接口，麦克风输入接口,RJ45(网络接口) | 46.74whr/4100mAh | 19V6.32A或19.5V6.115A | A面金属 | 1000Mbps以太网卡 | 2风扇4铜管 | 1.0M FHD video camera | Windows 10家庭版 | 386.8*266.1*34.5mm | 2.7Kg | f2 | GE5S02
|  | 无 | 战神Z7M-KP7GA | Coffee Lake | 八代 | HM370 | i7-8750H | 否 | 六核十二线程 | 移动端CPU | 2.2Ghz | 4.1Ghz |  | DDR4 | 8 | 32 | / | / | SATA3 | 512 | m.2 | sata*1（7mm或9mm）+M.2*2 （1*sata或pcie，1*pcie）SO-DIMM*2 | 可以 | 无内置光驱 | 15.6 | 1920×1080 | FHD面板，全高清显示屏 | 45% IPS | 全彩RGB | 128Bit | GTX1050Ti | UHD630 | GDDR5 | 4GB | 2xUSB 2.0 2xUSB3.0 1xUSB 3.1（Typec） | x | x | 1 | x | x | 耳机输出接口，麦克风输入接口,RJ45(网络接口) | 46.74whr/4100mAh | 19V6.32A或19.5V6.115A | A面金属 | 1000Mbps以太网卡 | 2风扇4铜管 | 1.0M FHD video camera | Windows 10家庭版 | 386.8*266.1*34.5mm | 2.7Kg | f2 | GE5S01 | 2019-01-04
|  |  | 战神Z7M-KP5A1 | Coffee Lake | 八代 | HM370 | i5-8300H | 否 | 四核八线程 | 移动端CPU | 2.3Ghz | 4.0Ghz |  | DDR4 | 8 | 32 | / | / | SATA3 | 512 | m.2 | sata*1（7mm或9mm）+M.2*2 （1*sata或pcie，1*pcie）SO-DIMM*2 | 可以 | 无内置光驱 | 15.6 | 1920×1080 | FHD面板，全高清显示屏 | 45% IPS | 全彩RGB | 128Bit | GTX1050Ti | UHD630 | GDDR5 | 4GB | 2xUSB 2.0 2xUSB3.0 1xUSB 3.1（Typec） | x | x | 1 | x | x | 耳机输出接口，麦克风输入接口,RJ45(网络接口) | 46.74whr/4100mAh | 19V6.32A或19.5V6.115A | A面金属 | 1000Mbps以太网卡 | 2风扇4铜管 | 1.0M FHD video camera | Windows 10家庭版 | 386.8*266.1*34.5mm | 2.7Kg | f2 | GE5S01 | 2019-01-15
|  | 无 | 战神Z7M-KP5GH | Coffee Lake | 八代 | HM370 | i5-8300H | 否 | 四核八线程 | 移动端CPU | 2.3Ghz | 4.0Ghz |  | DDR4 | 8 | 32 | 1TB | 生产批次原因无法确定 | SATA3 | 256 | m.2 | sata*1（7mm或9mm）+M.2*2 （1*sata或pcie，1*pcie）SO-DIMM*2 | 可以 | 无内置光驱 | 15.6 | 1920×1080 | FHD面板，全高清显示屏 | 45% IPS | 全彩RGB | 128Bit | GTX1050Ti | UHD630 | GDDR5 | 4GB | 2xUSB 2.0 2xUSB3.0 1xUSB 3.1（Typec） | x | x | 1 | x | x | 耳机输出接口，麦克风输入接口,RJ45(网络接口) | 46.74whr/4100mAh | 19V6.32A或19.5V6.115A | A面金属 | 1000Mbps以太网卡 | 2风扇4铜管 | 1.0M FHD video camera | Windows 10家庭版 | 386.8*266.1*34.5mm | 2.7Kg | f2 | GE5S02
| GJ5CN64（同方） | 无 | 战神Z7-KP7EC | Coffee Lake | 八代 | HM370 | i7-8750H | 否 | 六核十二线程 | 移动端CPU | 2.2Ghz | 4.1Ghz |  | DDR4 | 16 | 32 | 1TB | 生产批次原因无法确定 | SATA3 | 256 | m.2 | sata*1（7mm或9mm）+M.2*2 （1*sata或pcie，1*pcie）SO-DIMM*2 | 可以 | 无内置光驱 | 15.6 | 1920×1080 | FHD面板，全高清显示屏 | 45% IPS | 全彩RGB | 192Bit | GTX1060 | UHD630 | GDDR5 | 6GB | 2xUSB 2.0 2xUSB3.0 1xUSB 3.1（Typec） | x | x | 1 | x | x | 耳机输出接口，麦克风输入接口,RJ45(网络接口) | / | 19V7.89A或19.5V7.7A | A面金属 | 1000Mbps以太网卡 | 2风扇2铜管 | 1.0M FHD video camera | Windows 10家庭版 | 386.8*266.1*34.5mm | 2.7Kg | f2 | GE5S02 | 2018-04-03
|  | 无 | 战神Z7-KP7GC | Coffee Lake | 八代 | HM370 | i7-8750H | 否 | 六核十二线程 | 移动端CPU | 2.2Ghz | 4.1Ghz |  | DDR4 | 8 | 32 | 1TB | 生产批次原因无法确定 | SATA3 | 128 | m.2 | sata*1（7mm或9mm）+M.2*2 （1*sata或pcie，1*pcie）SO-DIMM*2 | 可以 | 无内置光驱 | 15.6 | 1920×1080 | FHD面板，全高清显示屏 | 45% IPS | 全彩RGB | 192Bit | GTX1060 | UHD630 | GDDR5 | 6GB | 2xUSB 2.0 2xUSB3.0 1xUSB 3.1（Typec） | x | x | 1 | x | x | 耳机输出接口，麦克风输入接口,RJ45(网络接口) | / | 19V7.89A或19.5V7.7A | A面金属 | 1000Mbps以太网卡 | 2风扇2铜管 | 1.0M FHD video camera | Windows 10家庭版 | 386.8*266.1*34.5mm | 2.7Kg | f2 | GE5S02 | 2018-04-03
|  | 无 | 战神Z7-KP7S | Coffee Lake | 八代 | HM370 | i7-8750H | 否 | 六核十二线程 | 移动端CPU | 2.2Ghz | 4.1Ghz |  | DDR4 | 8 | 32 | / | / | SATA3 | 256 | m.2 | sata*1（7mm或9mm）+M.2*2 （1*sata或pcie，1*pcie）SO-DIMM*2 | 可以 | 无内置光驱 | 15.6 | 1920×1080 | FHD面板，全高清显示屏 | 45% IPS | 全彩RGB | 192Bit | GTX1060 | UHD630 | GDDR5 | 6GB | 2xUSB 2.0 2xUSB3.0 1xUSB 3.1（Typec） | x | x | 1 | x | x | 耳机输出接口，麦克风输入接口,RJ45(网络接口) | / | 19V7.89A或19.5V7.7A | A面金属 | 1000Mbps以太网卡 | 2风扇2铜管 | 1.0M FHD video camera | Windows 10家庭版 | 386.8*266.1*34.5mm | 2.7Kg | f2 | GE5S01 | 2018-04-26
|  | 无 | 战神Z7-KP7GE | Coffee Lake | 八代 | HM370 | i7-8750H | 否 | 六核十二线程 | 移动端CPU | 2.2Ghz | 4.1Ghz |  | DDR4 | 8 | 32 | / | / | SATA3 | 256 | m.2 | sata*1（7mm或9mm）+M.2*2 （1*sata或pcie，1*pcie）SO-DIMM*2 | 可以 | 无内置光驱 | 15.6 | 1920×1080 | FHD面板，全高清显示屏 | 45% IPS | 全彩RGB | 192Bit | GTX1060 | UHD630 | GDDR5 | 6GB | 2xUSB 2.0 2xUSB3.0 1xUSB 3.1（Typec） | x | x | 1 | x | x | 耳机输出接口，麦克风输入接口,RJ45(网络接口) | / | 19V7.89A或19.5V7.7A | A面金属 | 1000Mbps以太网卡 | 2风扇2铜管 | 1.0M FHD video camera | Windows 10家庭版 | 386.8*266.1*34.5mm | 2.7Kg | f2 | GE5S01 | 2018-08-12
|  |  | 战神Z7-KP5GA | Coffee Lake | 八代 | HM370 | i5-8300H | 否 | 四核八线程 | 移动端CPU | 2.3Ghz | 4.1Ghz |  | DDR4 | 8 | 32 | / | / | SATA3 | 512 | m.2 | sata*1（7mm或9mm）+M.2*2 （1*sata或pcie，1*pcie）SO-DIMM*2 | 可以 | 无内置光驱 | 15.6 | 1920×1080 | FHD面板，全高清显示屏 | 45% IPS | 全彩RGB | 192Bit | GTX1060 | UHD630 | GDDR5 | 6GB | 2xUSB 2.0 2xUSB3.0 1xUSB 3.1（Typec） | x | x | 1 | x | x | 耳机输出接口，麦克风输入接口,RJ45(网络接口) | / | 19V7.89A | A面金属 | 1000Mbps以太网卡 | 2风扇2铜管 | 1.0M FHD video camera | Windows 10家庭版 | 386.8*266.1*34.5mm | 2.7Kg | f2 | GE5S01 | 2019-04-17
|  |  | 战神Z7-KP7GA | Coffee Lake | 八代 | HM370 | i7-8750H | 否 | 六核十二线程 | 移动端CPU | 2.2Ghz | 4.1Ghz |  | DDR4 | 8 | 32 | / | / | SATA3 | 512 | m.2 | sata*1（7mm或9mm）+M.2*2 （1*sata或pcie，1*pcie）SO-DIMM*2 | 可以 | 无内置光驱 | 15.6 | 1920×1080 | FHD面板，全高清显示屏 | 45% IPS | 全彩RGB | 192Bit | GTX1060 | UHD630 | GDDR5 | 6GB | 2xUSB 2.0 2xUSB3.0 1xUSB 3.1（Typec） | x | x | 1 | x | x | 耳机输出接口，麦克风输入接口,RJ45(网络接口) | / | 19V7.89A或19.5V7.7A | A面金属 | 1000Mbps以太网卡 | 2风扇2铜管 | 1.0M FHD video camera | Windows 10家庭版 | 386.8*266.1*34.5mm | 2.7Kg | f2 | GE5S01 | 2019-01-04
|  | 无 | 战神Z7-KP5GH | Coffee Lake | 八代 | HM370 | i5-8300H | 否 | 四核八线程 | 移动端CPU | 2.3Ghz | 4.0Ghz |  | DDR4 | 8 | 32 | 1TB | 生产批次原因无法确定 | SATA3 | 256 | m.2 | sata*1（7mm或9mm）+M.2*2 （1*sata或pcie，1*pcie）SO-DIMM*2 | 可以 | 无内置光驱 | 15.6 | 1920×1080 | FHD面板，全高清显示屏 | 45% IPS | 全彩RGB | 192Bit | GTX1060 | UHD630 | GDDR5 | 6GB | 2xUSB 2.0 2xUSB3.0 1xUSB 3.1（Typec） | x | x | 1 | x | x | 耳机输出接口，麦克风输入接口,RJ45(网络接口) | / | 19V7.89A | A面金属 | 1000Mbps以太网卡 | 2风扇2铜管 | 1.0M FHD video camera | Windows 10家庭版 | 386.8*266.1*34.5mm | 2.7Kg | f2 | GE5S01 | 2019-04-17
|  |  | 战神Z7-KP7GH | Coffee Lake | 八代 | HM370 | i7-8750H | 否 | 六核十二线程 | 移动端CPU | 2.2Ghz | 4.1Ghz |  | DDR4 | 8 | 32 | 1TB | 生产批次原因无法确定 | SATA3 | 256 | m.2 | sata*1（7mm或9mm）+M.2*2 （1*sata或pcie，1*pcie）SO-DIMM*2 | 可以 | 无内置光驱 | 15.6 | 1920×1080 | FHD面板，全高清显示屏 | 45% IPS | 全彩RGB | 192Bit | GTX1060 | UHD630 | GDDR5 | 6GB | 2xUSB 2.0 2xUSB3.0 1xUSB 3.1（Typec） | x | x | 1 | x | x | 耳机输出接口，麦克风输入接口,RJ45(网络接口) | / | 19V7.89A或19.5V7.7A | A面金属 | 1000Mbps以太网卡 | 2风扇2铜管 | 1.0M FHD video camera | Windows 10家庭版 | 386.8*266.1*34.5mm | 2.7Kg | f2 | GE5S02 | 2018-08-16
| GK5CN5X（同方） |  | 战神Z7M-KP5GZ | Coffee Lake | 八代 | HM370 | i5-8300H | 否 | 四核八线程 | 移动端CPU | 2.3Ghz | 4.0Ghz |  | DDR4 | 8 | 32 | 1TB | 生产批次原因无法确定 | SATA3 | 128 | m.2 | sata*1（7mm）+M.2*2 （1*sata或pcie，1*pcie）SO-DIMM*2 | 可以 | 无内置光驱 | 15.6 | 1920×1080 | FHD面板，全高清显示屏 | 72% IPS | 全彩RGB | 128Bit | GTX1050Ti | UHD630 | GDDR5 | 4GB | 1xUSB 2.0 2xUSB3.1 1xUSB 3.1（Typec） | x | x | 1 | x | 2 | 耳机输出接口，麦克风输入接口,RJ45(网络接口) | 46.74wh或62.32wh | 19V6.32A或19.5V6.15A | A、C面金属 | 1000Mbps以太网卡 | 2风扇4铜管 | 1.0M FHD video camera | Windows 10家庭版 | 358* 242.5* 19.4mm | 1.98kg | f2 | GK5S02 | 2018.11.27
|  | 无 | 战神Z7M-KP7GZ | Coffee Lake | 八代 | HM370 | i7-8750H | 否 | 六核十二线程 | 移动端CPU | 2.2Ghz | 4.1Ghz |  | DDR4 | 8 | 32 | 1TB | 生产批次原因无法确定 | SATA3 | 128 | m.2 | sata*1（7mm）+M.2*2 （1*sata或pcie，1*pcie）SO-DIMM*2 | 可以 | 无内置光驱 | 15.6 | 1920×1080 | FHD面板，全高清显示屏 | 72% IPS | 全彩RGB | 128Bit | GTX1050Ti | UHD630 | GDDR5 | 4GB | 1xUSB 2.0 2xUSB3.1 1xUSB 3.1（Typec） | x | x | 1 | x | 2 | 耳机输出接口，麦克风输入接口,RJ45(网络接口) | 46.74wh或62.32wh | 19V6.32A或19.5V6.15A | A、C面金属 | 1000Mbps以太网卡 | 2风扇4铜管 | 1.0M FHD video camera | Windows 10家庭版 | 358* 242.5* 19.4mm | 1.98kg | f2 | GK5S02 | 2018.11.27
|  | 无 | 战神Z7M-KP7Z | Coffee Lake | 八代 | HM370 | i7-8750H | 否 | 六核十二线程 | 移动端CPU | 2.2Ghz | 4.1Ghz |  | DDR4 | 8 | 32 | / | / | SATA3 | 512 | m.2 | sata*1（7mm）+M.2*2 （1*sata或pcie，1*pcie）SO-DIMM*2 | 可以 | 无内置光驱 | 15.6 | 1920×1080 | FHD面板，全高清显示屏 | 72% NTSC 60Hz IPS | 全彩RGB | 128Bit | GTX1050Ti | UHD630 | GDDR5 | 4GB | 1xUSB 2.0 2xUSB3.1 1xUSB 3.1（Typec） | x | x | 1 | x | 2 | 耳机输出接口，麦克风输入接口,RJ45(网络接口) | 46.74wh或62.32wh | 19V6.32A或19.5V6.15A | A、C面金属 | 1000Mbps以太网卡 | 2风扇4铜管 | 1.0M FHD video camera | Windows 10家庭版 | 358* 242.5* 19.4mm | 1.98kg | f2 | GK5S01 | 2019-01-10
|  | 无 | 战神Z7M-KP5Z | Coffee Lake | 八代 | HM370 | i5-8300H | 否 | 四核八线程 | 移动端CPU | 2.3Ghz | 4.0Ghz |  | DDR4 | 8 | 32 | / | / | SATA3 | 512 | m.2 | sata*1（7mm）+M.2*2 （1*sata或pcie，1*pcie）SO-DIMM*2 | 可以 | 无内置光驱 | 15.6 | 1920×1080 | FHD面板，全高清显示屏 | 72% NTSC 60Hz IPS | 全彩RGB | 128Bit | GTX1050Ti | UHD630 | GDDR5 | 4GB | 1xUSB 2.0 2xUSB3.1 1xUSB 3.1（Typec） | x | x | 1 | x | 2 | 耳机输出接口，麦克风输入接口,RJ45(网络接口) | 46.74wh或62.32wh | 19V6.32A或19.5V6.15A | A、C面金属 | 1000Mbps以太网卡 | 2风扇4铜管 | 1.0M FHD video camera | Windows 10家庭版 | 358* 242.5* 19.4mm | 1.98kg | f2 | GK5S01 | 2019-01-10
| GK5CR0V(同方) | 无 | 战神Z8-CT7VK | CFL-RH | 九代 | HM370 | i7-9750H | 否 | 六核十二线程 | 移动端CPU | 2.6Ghz | 4.5Ghz |  | DDR4 | 16 | 32 | 1TB | 生产批次原因无法确定 | SATA3 | 256 | m.2 | sata*1（7mm）+M.2*2 （1*sata或pcie，1*pcie）SO-DIMM*2 | 可以 | 无内置光驱 | 15.6 | 1920×1080 | FHD面板，全高清显示屏 | 144Hz,72% IPS | 全彩RGB | 192Bit | RTX2060 | UHD630 | GDDR6 | 6GB | 1xUSB 2.0 2xUSB3.1 1xUSB 3.1（Typec） | x | x | 1 | x | 2 | 耳机输出接口，麦克风输入接口,RJ45(网络接口) |  | 19.5V9.23A |  | 1000Mbps以太网卡 |  | 1.0M FHD video camera | Windows 10家庭版
| GK5CP5V | 无 | 战神Z7M-CT5VH | CFL-RH | 九代 | HM370 | i5-9300H | 否 | 四核八线程 | 移动端CPU | 2.4Ghz | 4.1Ghz |  | DDR4 | 8 | 32 | 1TB | 生产批次原因无法确定 | SATA3 | 256 | m.2 | sata*1（7mm）+M.2*2 （1*sata或pcie，1*pcie）SO-DIMM*2 | 可以 | 无内置光驱 | 15.6 | 1920×1080 | FHD面板，全高清显示屏 | 45% IPS | 全彩RGB | 128Bit | GTX1650 | UHD630 | GDDR5 | 4GB | 1xUSB 2.0 2xUSB3.1 1xUSB 3.1（Typec） | x | x | 1 | x | 2 | 耳机输出接口，麦克风输入接口,RJ45(网络接口) |  | 19.5V9.23A |  | 1000Mbps以太网卡 |  | 1.0M FHD video camera | Windows 10家庭版
|  | 无 | 战神Z7M-CT7VH | CFL-RH | 九代 | HM370 | i7-9750H | 否 | 六核十二线程 | 移动端CPU | 2.6Ghz | 4.5Ghz |  | DDR4 | 8 | 32 | 1TB | 生产批次原因无法确定 | SATA3 | 256 | m.2 | sata*1（7mm）+M.2*2 （1*sata或pcie，1*pcie）SO-DIMM*2 | 可以 | 无内置光驱 | 15.6 | 1920×1080 | FHD面板，全高清显示屏 | 45% IPS | 全彩RGB | 128Bit | GTX1650 | UHD630 | GDDR5 | 4GB | 1xUSB 2.0 2xUSB3.1 1xUSB 3.1（Typec） | x | x | 1 | x | 2 | 耳机输出接口，麦克风输入接口,RJ45(网络接口) |  | 19.5V9.23A |  | 1000Mbps以太网卡 |  | 1.0M FHD video camera | Windows 10家庭版
| GK5CN6X（同方） | 无 | 战神Z7-KP5GZ | Coffee Lake | 八代 | HM370 | i5-8300H | 否 | 四核八线程 | 移动端CPU | 2.3Ghz | 4.0Ghz |  | DDR4 | 8 | 32 | 1TB | 生产批次原因无法确定 | SATA3 | 128 | m.2 | sata*1（7mm）+M.2*2 （1*sata或pcie，1*pcie）SO-DIMM*2 | 可以 | 无内置光驱 | 15.6 | 1920×1080 | FHD面板，全高清显示屏 | 72% IPS | 全彩RGB | 192Bit | GTX1060 | UHD630 | GDDR5 | 6GB | 1xUSB 2.0 2xUSB3.1 1xUSB 3.1（Typec） | x | x | 1 | x | 2 | 耳机输出接口，麦克风输入接口,RJ45(网络接口) | 46.74wh或62.32wh | 19V7.89A | A、C面金属 | 1000Mbps以太网卡 | 2风扇4铜管 | 1.0M FHD video camera | Windows 10家庭版 | 358* 242.5* 19.4mm | 1.98kg | f2 | GK5S02 | 2018.11.27
|  | 无 | 战神Z7-KP7GZ | Coffee Lake | 八代 | HM370 | i7-8750H | 否 | 六核十二线程 | 移动端CPU | 2.2Ghz | 4.1Ghz |  | DDR4 | 8 | 32 | 1TB | 生产批次原因无法确定 | SATA3 | 128 | m.2 | sata*1（7mm）+M.2*2 （1*sata或pcie，1*pcie）SO-DIMM*2 | 可以 | 无内置光驱 | 15.6 | 1920×1080 | FHD面板，全高清显示屏 | 72% IPS | 全彩RGB | 192Bit | GTX1060 | UHD630 | GDDR5 | 6GB | 1xUSB 2.0 2xUSB3.1 1xUSB 3.1（Typec） | x | x | 1 | x | 2 | 耳机输出接口，麦克风输入接口,RJ45(网络接口) | 46.74wh或62.32wh | 19V7.89A | A、C面金属 | 1000Mbps以太网卡 | 2风扇4铜管 | 1.0M FHD video camera | Windows 10家庭版 | 358* 242.5* 19.4mm | 1.98kg | f2 | GK5S02 | 2018.11.27
|  | 无 | 战神Z7-KP7Z | Coffee Lake | 八代 | HM370 | i7-8750H | 否 | 六核十二线程 | 移动端CPU | 2.2Ghz | 4.1Ghz |  | DDR4 | 8 | 32 | / | / | SATA3 | 512 | PCIE | sata*1（7mm）+M.2*2 （1*sata或pcie，1*pcie）SO-DIMM*2 | 可以 | 无内置光驱 | 15.6 | 1920×1080 | FHD面板，全高清显示屏 | 72% NTSC 60Hz IPS | 全彩RGB | 192Bit | GTX1060 | UHD630 | GDDR5 | 6GB | 1xUSB 2.0 2xUSB3.1 1xUSB 3.1（Typec） | x | x | 1 | x | 2 | 耳机输出接口，麦克风输入接口,RJ45(网络接口) | 46.74wh或62.32wh | 19V7.89A | A、C面金属 | 1000Mbps以太网卡 | 2风扇4铜管 | 1.0M FHD video camera | Windows 10家庭版 | 358* 242.5* 19.4mm | 1.98kg | f2 | GK5S01 | 2019-01-10
| GK5CP6X | 无 | 战神Z7-CT7GK | CFL-RH | 九代 | HM370 | i7-9750H | 否 | 六核十二线程 | 移动端CPU | 2.6Ghz | 4.5Ghz |  | DDR4 | 16 | 32 | 1TB | 生产批次原因无法确定 | SATA3 | 256 | m.2 Sata | sata*1（7mm）+M.2*2 （1*sata或pcie，1*pcie）SO-DIMM*2 | 可以 | 无内置光驱 | 15.6 | 1920×1080 | FHD面板，全高清显示屏 | 72% IPS | 全彩RGB | 192Bit | GTX1660Ti | UHD630 | GDDR6 | 6GB | 1xUSB 2.0 2xUSB3.1 1xUSB 3.1（Typec） | x | x | 1 | x | 2 | 耳机输出接口，麦克风输入接口,RJ45(网络接口) | 6芯锂电池(62WH) | 19.5V9.23A | 复合材质 | 1000Mbps以太网卡 | 2风扇4铜管 | 1.0M FHD video camera | Windows 10家庭版 | 359.8*243.3*19.8mm | 1.89kg +/- 5% | f2 | GK5S04 | 2019-04-18
| GK5CP6V(同方) |  | 战神Z7-CT7VH | CFL-RH | 九代 | HM370 | i7-9750H | 否 | 六核十二线程 | 移动端CPU | 2.6Ghz | 4.5Ghz |  | DDR4 | 8 | 32 | 1TB | 生产批次原因无法确定 | SATA3 | 256 | m.2 Sata | sata*1（7mm）+M.2*2 （1*sata或pcie，1*pcie）SO-DIMM*2 | 不可直接加装，可以更换更大容量 | 无内置光驱 | 15.6 | 1920×1080 | FHD面板，全高清显示屏 | 45% IPS | 全彩RGB | 192Bit | GTX1660Ti | UHD630 | GDDR6 | 6GB | 1xUSB 2.0 2xUSB3.1 1xUSB 3.1（Typec） | x | x | 1 | x | 2 | 耳机输出接口，麦克风输入接口,RJ45(网络接口) | 6芯锂电池(62WH) | 19.5V9.23A | 复合材质 | 1000Mbps以太网卡 | 2风扇4铜管 | 1.0M FHD video camera | Windows 10家庭版 | 359.8*243.3*25.85MM | / | f2 | GK5S02 | 2019-04-18
| GK7CP6R | 无 | 战神G7-CT7VK | CFL-RH | 九代 | HM370 | i7-9750H | 否 | 六核十二线程 | 移动端CPU | 2.6Ghz | 4.5Ghz |  | DDR4 | 16 | 32 | 1TB | 生产批次原因无法确定 | SATA3 | 256 | m.2 Sata | sata*1（7mm）+M.2*2 （1*sata或pcie，1*pcie）SO-DIMM*2 | 不可直接加装，可以更换更大容量 | 无内置光驱 | 17.3 | 1920×1080 | FHD面板，全高清显示屏 | 144Hz,72% IPS | 全彩RGB | 192Bit | GTX1660Ti | UHD630 | GDDR6 | 6GB | 1xUSB 2.0 2xUSB3.1 1xUSB 3.1（Typec） | x | x | 1 | x | 2 | 耳机输出接口，麦克风输入接口,RJ45(网络接口) | 6芯锂电池(62WH) | 19.5V9.23A | 复合材质 | 1000Mbps以太网卡 | 2风扇4铜管 | 1.0M FHD video camera | Windows 10家庭版 | 395.7*260.8*30.05mm | 2.5Kg | f2 | CN85S04 | 2019-04-18
| N857HP6（蓝天） |  | 战神Z7-KP7GS | Kaby Lake | 七代 | HM175 | i7-7700HQ | 否 | 四核八线程 | 移动端CPU | 2.8Ghz | 3.8Ghz |  | DDR4 | 8 | 32 | 1TB | 生产批次原因无法确定 | SATA3 | 256 | m.2 Sata | sata*1（7mm或9mm）+M.2*1 SO-DIMM*2 | 不可直接加装，可以更换更大容量 | 无内置光驱 | 15.6 | 1920×1080 | FHD面板，全高清显示屏 | 72% IPS | 全彩RGB | 192Bit | GTX1060 | HD630 | GDDR5 | 6GB | 2xUSB 3.0， 1xUSB2.0， 1xUSB 3.1（Typec） | x | x | 1 | x | 2（1*1.2；1*1.3） | 耳机输出接口，麦克风输入接口,RJ45(网络接口) | 6芯锂电池(62WH) | 19.5V9.23A | A面金属 | 1000Mbps以太网卡 | 2风扇4铜管 | 1.0M FHD video camera | Windows 10家庭版 | 378x267x29.9mm | 2.5Kg | f2 | CN85S08 | 2018-04-03
|  | 无 | 战神Z7-KP7GS（16G版） | Kaby Lake | 七代 | HM175 | i7-7700HQ | 否 | 四核八线程 | 移动端CPU | 2.8Ghz | 3.8Ghz |  | DDR4 | 16 | 32 | 1TB | 生产批次原因无法确定 | SATA3 | 256 | m.2 Sata | sata*1（7mm或9mm）+M.2*1 SO-DIMM*2 | 不可直接加装，可以更换更大容量 | 无内置光驱 | 15.6 | 1920×1080 | FHD面板，全高清显示屏 | 72% IPS | 全彩RGB | 192Bit | GTX1060 | HD630 | GDDR5 | 6GB | 2xUSB 3.0， 1xUSB2.0， 1xUSB 3.1（Typec） | x | x | 1 | x | 2（1*1.2；1*1.3） | 耳机输出接口，麦克风输入接口,RJ45(网络接口) | 6芯锂电池(62WH) | 19.5V9.23A | A面金属 | 1000Mbps以太网卡 | 2风扇4铜管 | 1.0M FHD video camera | Windows 10家庭版 | 378x267x29.9mm | 2.5Kg | f2 | CN85S08 | 2018-04-03
|  | 无 | 战神Z7-KP7G1 | Kaby Lake | 七代 | HM175 | i7-7700HQ | 否 | 四核八线程 | 移动端CPU | 2.8Ghz | 3.8Ghz |  | DDR4 | 8 | 32 | 1TB | 生产批次原因无法确定 | SATA3 | 128 | m.2 Sata | sata*1（7mm或9mm）+M.2*1 SO-DIMM*2 | 不可直接加装，可以更换更大容量 | 无内置光驱 | 15.6 | 1920×1080 | FHD面板，全高清显示屏 | 72% IPS | 红光 | 192Bit | GTX1060 | HD630 | GDDR5 | 6GB | 2xUSB 3.0， 1xUSB2.0， 1xUSB 3.1（Typec） | x | x | 1 | x | 2（1*1.2；1*1.3） | 耳机输出接口，麦克风输入接口,RJ45(网络接口) | 6芯锂电池(62WH) | 19.5V9.23A | A面金属 | 1000Mbps以太网卡 | 2风扇4铜管 | 1.0M FHD video camera | Windows 10家庭版 | 378x267x29.9mm | 2.5Kg | f2 | CN85S08 | 2018-04-03
| N850EP6 | 无 | 战神Z7-KP7D | Coffee Lake | 八代 | HM370 | i7-8750H | 否 | 六核十二线程 | 移动端CPU | 2.2Ghz | 4.1Ghz |  | DDR4 | 8 | 32 | 1TB | 生产批次原因无法确定 | SATA3 | / | / | sata*1（7mm或9mm）+M.2*1 SO-DIMM*2 | 可以 | 无内置光驱 | 15.6 | 1920×1080 | FHD面板，全高清显示屏 | 45% IPS | 无 | 192Bit | GTX1060 | UHD630 | GDDR5 | 6GB | 1xUSB 2.0， 2xUSB3.0， 1xTypeC | x | x | 1 | x | 2（1*1.2；1*1.3） | 耳机输出接口，麦克风输入接口,RJ45(网络接口) | 6芯锂电池(47WH或62WH) | 19.5V9.23A或19V7.89A | 复合材质 | 1000Mbps以太网卡 | 2风扇4铜管 | 1.0M FHD video camera | Windows 10家庭版 | 378x267x29.9mm | 2.5Kg | f2 | CN85S07 | 2018-06-21
|  | 无 | 战神Z7-KP7DC | Coffee Lake | 八代 | HM370 | i7-8750H | 否 | 六核十二线程 | 移动端CPU | 2.2Ghz | 4.1Ghz |  | DDR4 | 8 | 32 | 1TB | 生产批次原因无法确定 | SATA3 | 128 | m.2 Sata | sata*1（7mm或9mm）+M.2*1 SO-DIMM*2 | 不可直接加装，可以更换更大容量 | 无内置光驱 | 15.6 | 1920×1080 | FHD面板，全高清显示屏 | 45% IPS | 无 | 192Bit | GTX1060 | UHD630 | GDDR5 | 6GB | 1xUSB 2.0， 2xUSB3.0， 1xTypeC | x | x | 1 | x | 2（1*1.2；1*1.3） | 耳机输出接口，麦克风输入接口,RJ45(网络接口) | 6芯锂电池(47WH或62WH) | 19.5V9.23A或19V7.89A | 复合材质 | 1000Mbps以太网卡 | 2风扇4铜管 | 1.0M FHD video camera | Windows 10家庭版 | 378x267x29.9mm | 2.5Kg | f2 | CN85S08 | 2018-06-21
|  | 无 | 战神Z7-KP5DE | Coffee Lake | 八代 | HM370 | i5-8300H | 否 | 四核八线程 | 移动端CPU | 2.3Ghz | 4.0Ghz | 64bit | DDR4 | 8 | 32 | / | / | SATA3 | 256 | m.2 Sata | sata*1（7mm或9mm）+M.2*1 SO-DIMM*2 | 可以 | 无内置光驱 | 15.6 | 1920×1080 | FHD面板，全高清显示屏 | 45% IPS | 无 | 192Bit | GTX1060 | UHD630 | GDDR5 | 6GB | 1xUSB 2.0， 2xUSB3.0， 1xTypeC | x | x | 1 | x | 2（1*1.2；1*1.3） | 耳机输出接口，麦克风输入接口,RJ45(网络接口) | 6芯锂电池(47WH或62WH) | 19.5V9.23A或19V7.89A | 复合材质 | 1000Mbps以太网卡 | 2风扇4铜管 | 1.0M FHD video camera | Windows 10家庭版 | 378x267x29.9mm | 2.5Kg | f2 | CN85S07 | 2018.10.13
|  | 有 | 战神Z7-KP5DH | Coffee Lake | 八代 | HM370 | i5-8300H | 否 | 四核八线程 | 移动端CPU | 2.3Ghz | 4.0Ghz | 64bit | DDR4 | 8 | 32 | 1TB | 生产批次原因无法确定 | SATA3 | 256 | m.2 Sata | sata*1（7mm或9mm）+M.2*1 SO-DIMM*2 | 不可直接加装，可以更换更大容量 | 无内置光驱 | 15.6 | 1920×1080 | FHD面板，全高清显示屏 | 45% IPS | 无 | 192Bit | GTX1060 | UHD630 | GDDR5 | 6GB | 1xUSB 2.0， 2xUSB3.0， 1xTypeC | x | x | 1 | x | 2（1*1.2；1*1.3） | 耳机输出接口，麦克风输入接口,RJ45(网络接口) | 6芯锂电池(47WH或62WH) | 19.5V9.23A或19V7.89A | 复合材质 | 1000Mbps以太网卡 | 2风扇4铜管 | 1.0M FHD video camera | Windows 10家庭版 | 378x267x29.9mm | 2.5Kg | f2 | CN85S08 | 2018.10.13
|  | 有 | 战神Z7-KP5DC | Coffee Lake | 八代 | HM370 | i5-8300H | 否 | 四核八线程 | 移动端CPU | 2.3Ghz | 4.0Ghz | 64bit | DDR4 | 8 | 32 | 1TB | 生产批次原因无法确定 | SATA3 | 128 | m.2 Sata | sata*1（7mm或9mm）+M.2*1 SO-DIMM*2 | 不可直接加装，可以更换更大容量 | 无内置光驱 | 15.6 | 1920×1080 | FHD面板，全高清显示屏 | 45% IPS | 无 | 192Bit | GTX1060 | UHD630 | GDDR5 | 6GB | 1xUSB 2.0， 2xUSB3.0， 1xTypeC | x | x | 1 | x | 2（1*1.2；1*1.3） | 耳机输出接口，麦克风输入接口,RJ45(网络接口) | 6芯锂电池(47WH或62WH) | 19.5V9.23A或19V7.89A | 复合材质 | 1000Mbps以太网卡 | 2风扇4铜管 | 1.0M FHD video camera | Windows 10家庭版 | 378x267x29.9mm | 2.5Kg | f2 | CN85S08 | 2019/1.4
| NB50TJ1（蓝天） | 有 | 战神K670D-G4D5 | Coffee Lake | 八代 | H370 | G5400 | 是 | 双核四线程 | 桌面级CPU | 3.7Ghz | / |  | DDR4 | 8 | 32 | / | / | SATA3 | 256G | m.2 Sata | sata*1（7mm或9mm）+M.2*2（1个Pcie，一个sata或pcie）； SO-DIMM*2 | 可以 | 无内置光驱 | 15.6 | 1920×1080 | FHD面板，全高清显示屏 | 45% IPS | 无背光 | 128Bit | GTX1050 | UHD610 | GDDR5 | 4GB | 1xUSB 2.0； 2xUSB3.1（Type A）；1xUSB 3.1（Typec） | x | x | 1 | x | 1（1.3） | 耳机输出接口，麦克风输入接口,RJ45(网络接口) | 6芯锂电池(47WH) | 19V7.89A或19.5V7.7A | 复合材质 | 1000Mbps以太网卡 | 2风扇4铜管 | 1.0M FHD video camera | Windows 10家庭版 | 378(W) x 250(D) x 29.8 (H) mm | 2.5Kg | f2 | CNB5S02 | 2018.4.21
|  |  | 战神K670D-G4E5 | Coffee Lake | 八代 | H370 | G5400 | 是 | 双核四线程 | 桌面级CPU | 3.7Ghz | / |  | DDR4 | 8 | 32 | 1TB | 生产批次原因无法确定 | SATA3 | 256 | m.2 Sata | sata*1（7mm或9mm）+M.2*2（1个Pcie，一个sata或pcie）； SO-DIMM*2 | 可以 | 无内置光驱 | 15.6 | 1920×1080 | FHD面板，全高清显示屏 | 45% IPS | 无背光 | 128Bit | GTX1050 | UHD610 | GDDR5 | 4GB | 1xUSB 2.0； 2xUSB3.1（Type A）；1xUSB 3.1（Typec） | x | x | 1 | x | 1（1.3） | 耳机输出接口，麦克风输入接口,RJ45(网络接口) | 6芯锂电池(47WH) | 19V7.89A或19.5V7.7A | 复合材质 | 1000Mbps以太网卡 | 2风扇4铜管 | 1.0M FHD video camera | Windows 10家庭版 | 378(W) x 250(D) x 29.8 (H) mm | 2.5Kg | f2 | CNB5S03 | 2018.4.21
|  |  | 战神K670E-G6E3 | Coffee Lake | 八代 | H370 | i5-8400 | 是 | 六核六线程 | 桌面级CPU | 2.8Ghz | 4.0GHz | 64bit | DDR4 | 8 | 32 | 1TB | 生产批次原因无法确定 | SATA3 | 256 | m.2 Sata | sata*1（7mm或9mm）+M.2*2（1个Pcie，一个sata或pcie）； SO-DIMM*2 | 可以 | 无内置光驱 | 15.6 | 1920×1080 | FHD面板，全高清显示屏 | 45% IPS | 无背光 | 128Bit | GTX1050 | UHD630 | GDDR5 | 4GB | 1xUSB 2.0； 2xUSB3.1（Type A）；1xUSB 3.1（Typec） | x | x | 1 | x | 1（1.3） | 耳机输出接口，麦克风输入接口,RJ45(网络接口) | 6芯锂电池(47WH) | 19V7.89A或19.5V7.7A | 复合材质 | 1000Mbps以太网卡 | 2风扇4铜管 | 1.0M FHD video camera | Windows 10家庭版 | 378(W) x 250(D) x 29.8 (H) mm | 2.5Kg | f2 | CNB5S03 | 2018.4.21
|  | 无 | 战神K670E-G6D3 | Coffee Lake | 八代 | H370 | i5-8400 | 是 | 六核六线程 | 桌面级CPU | 2.8Ghz | 4.0GHz | 64bit | DDR4 | 8 | 32 | / | / | SATA3 | 256 | m.2 Sata | sata*1（7mm或9mm）+M.2*2（1个Pcie，一个sata或pcie）； SO-DIMM*2 | 可以 | 无内置光驱 | 15.6 | 1920×1080 | FHD面板，全高清显示屏 | 45% IPS | 无背光 | 128Bit | GTX1050 | UHD630 | GDDR5 | 4GB | 1xUSB 2.0； 2xUSB3.1（Type A）；1xUSB 3.1（Typec） | x | x | 1 | x | 1（1.3） | 耳机输出接口，麦克风输入接口,RJ45(网络接口) | 6芯锂电池(47WH) | 19V7.89A或19.5V7.7A | 复合材质 | 1000Mbps以太网卡 | 2风扇4铜管 | 1.0M FHD video camera | Windows 10家庭版 | 378(W) x 250(D) x 29.8 (H) mm | 2.5Kg | f2 | CNB5S02 | 2018.4.21
|  |  | 战神K670E-G6T3 | Coffee Lake | 八代 | H370 | i5-8400 | 是 | 六核六线程 | 桌面级CPU | 2.8Ghz | 4.0GHz | 64bit | DDR4 | 8 | 32 | 1TB | 生产批次原因无法确定 | SATA3 | 16G Optane | m.2 | sata*1（7mm或9mm）+M.2*2（1个Pcie，一个sata或pcie）； SO-DIMM*2 | 可以 | 无内置光驱 | 15.6 | 1920×1080 | FHD面板，全高清显示屏 | 45% IPS | 无背光 | 128Bit | GTX1050 | UHD630 | GDDR5 | 4GB | 1xUSB 2.0； 2xUSB3.1（Type A）；1xUSB 3.1（Typec） | x | x | 1 | x | 1（1.3） | 耳机输出接口，麦克风输入接口,RJ45(网络接口) | 6芯锂电池(47WH) | 19V7.89A或19.5V7.7A | 复合材质 | 1000Mbps以太网卡 | 2风扇4铜管 | 1.0M FHD video camera | Windows 10家庭版 | 378(W) x 250(D) x 29.8 (H) mm | 2.5Kg | f2 | CNB5S02 | 2018.5.3
|  |  | 战神K670E-G6T3 V2.0 | Coffee Lake | 八代 | H370 | i5-8400 | 是 | 六核六线程 | 桌面级CPU | 2.8Ghz | 4.0GHz | 64bit | DDR4 | 8 | 32 | 1TB | 生产批次原因无法确定 | SATA3 | 128 | m.2 | sata*1（7mm或9mm）+M.2*2（1个Pcie，一个sata或pcie）； SO-DIMM*2 | 可以 | 无内置光驱 | 15.6 | 1920×1080 | FHD面板，全高清显示屏 | 45% IPS | 无背光 | 128Bit | GTX1050 | UHD630 | GDDR5 | 4GB | 1xUSB 2.0； 2xUSB3.1（Type A）；1xUSB 3.1（Typec） | x | x | 1 | x | 1（1.3） | 耳机输出接口，麦克风输入接口,RJ45(网络接口) | 6芯锂电池(47WH) | 19V7.89A | 复合材质 | 1000Mbps以太网卡 | 2风扇4铜管 | 1.0M FHD video camera | Windows 10家庭版 | 378(W) x 250(D) x 29.8 (H) mm | 2.5Kg | f2 | CNB5S03 | 2018.10.25
|  | 无 | 战神K670D-G4T | Coffee Lake | 八代 | H370 | G5400 | 是 | 双核四线程 | 桌面级CPU | 3.7Ghz | / |  | DDR4 | 8 | 32 | 1TB | 生产批次原因无法确定 | SATA3 | 128 | m.2 Sata | sata*1（7mm或9mm）+M.2*2（1个Pcie，一个sata或pcie）； SO-DIMM*2 | 可以 | 无内置光驱 | 15.6 | 1920×1080 | FHD面板，全高清显示屏 | 45% IPS | 无背光 | 128Bit | GTX1050 | UHD610 | GDDR5 | 4GB | 1xUSB 2.0； 2xUSB3.1（Type A）；1xUSB 3.1（Typec） | x | x | 1 | x | 1（1.3） | 耳机输出接口，麦克风输入接口,RJ45(网络接口) | 6芯锂电池(47WH) | 19V7.89A或19.5V7.7A | 复合材质 | 1000Mbps以太网卡 | 2风扇4铜管 | 1.0M FHD video camera | Windows 10家庭版 | 378(W) x 250(D) x 29.8 (H) mm | 2.5Kg | f2 | CNB5S03 | 2018.10.13
| NB50TK1（蓝天） | 有 | 战神K680E-G6D3 | Coffee Lake | 八代 | H370 | i5-8400 | 是 | 六核六线程 | 桌面级CPU | 2.8Ghz | 4.0GHz | 64bit | DDR4 | 8 | 32 | / | / | SATA3 | 256 | m.2 Sata | sata*1（7mm或9mm）+M.2*2（1个Pcie，一个sata或pcie）； SO-DIMM*2 | 可以 | 无内置光驱 | 15.6 | 1920×1080 | FHD面板，全高清显示屏 | 45% IPS | 白光 | 128Bit | GTX1050Ti | UHD630 | GDDR5 | 4GB | 1xUSB 2.0； 2xUSB3.1（Type A）；1xUSB 3.1（Typec） | x | x | 1 | x | 1（1.3） | 耳机输出接口，麦克风输入接口,RJ45(网络接口) | 6芯锂电池(47WH) | 19V7.89A或19.5V7.7A | 复合材质 | 1000Mbps以太网卡 | 2风扇4铜管 | 1.0M FHD video camera | Windows 10家庭版 | 378(W) x 250(D) x 29.8 (H) mm | 2.5Kg | f2 | CNB5S02 | 2018.4.21
|  |  | 战神K680E-G6E3 | Coffee Lake | 八代 | H370 | i5-8400 | 是 | 六核六线程 | 桌面级CPU | 2.8Ghz | 4.0GHz | 64bit | DDR4 | 8 | 32 | 1TB | 生产批次原因无法确定 | SATA3 | 256 | m.2 Sata | sata*1（7mm或9mm）+M.2*2（1个Pcie，一个sata或pcie）； SO-DIMM*2 | 可以 | 无内置光驱 | 15.6 | 1920×1080 | FHD面板，全高清显示屏 | 45% IPS | 白光 | 128Bit | GTX1050Ti | UHD630 | GDDR5 | 4GB | 1xUSB 2.0； 2xUSB3.1（Type A）；1xUSB 3.1（Typec） | x | x | 1 | x | 1（1.3） | 耳机输出接口，麦克风输入接口,RJ45(网络接口) | 6芯锂电池(47WH) | 19V7.89A或19.5V7.7A | 复合材质 | 1000Mbps以太网卡 | 2风扇4铜管 | 1.0M FHD video camera | Windows 10家庭版 | 378(W) x 250(D) x 29.8 (H) mm | 2.5Kg | f2 | CNB5S03 | 2018.5.8
|  |  | 战神K680E-G6T3 | Coffee Lake | 八代 | H370 | i5-8400 | 是 | 六核六线程 | 桌面级CPU | 2.8Ghz | 4.0GHz | 64bit | DDR4 | 8 | 32 | 1TB | 生产批次原因无法确定 | SATA3 | 16G Optane | m.2 | sata*1（7mm或9mm）+M.2*2（1个Pcie，一个sata或pcie）； SO-DIMM*2 | 可以 | 无内置光驱 | 15.6 | 1920×1080 | FHD面板，全高清显示屏 | 45% IPS | 白光 | 128Bit | GTX1050Ti | UHD630 | GDDR5 | 4GB | 1xUSB 2.0； 2xUSB3.1（Type A）；1xUSB 3.1（Typec） | x | x | 1 | x | 1（1.3） | 耳机输出接口，麦克风输入接口,RJ45(网络接口) | 6芯锂电池(47WH) | 19V7.89A或19.5V7.7A | 复合材质 | 1000Mbps以太网卡 | 2风扇4铜管 | 1.0M FHD video camera | Windows 10家庭版 | 378(W) x 250(D) x 29.8 (H) mm | 2.5Kg | f2 | CNB5S02 | 2018.4.21
|  | 无 | 战神K680E-G4D4 | Coffee Lake | 八代 | H370 | G5400 | 是 | 双核四线程 | 桌面级CPU | 3.7Ghz | / |  | DDR4 | 8 | 32 | / | / | SATA3 | 256 | m.2 Sata | sata*1（7mm或9mm）+M.2*2（1个Pcie，一个sata或pcie）； SO-DIMM*2 | 可以 | 无内置光驱 | 15.6 | 1920×1080 | FHD面板，全高清显示屏 | 45% IPS | 白光 | 128Bit | GTX1050Ti | UHD610 | GDDR5 | 4GB | 1xUSB 2.0； 2xUSB3.1（Type A）；1xUSB 3.1（Typec） | x | x | 1 | x | 1（1.3） | 耳机输出接口，麦克风输入接口,RJ45(网络接口) | 6芯锂电池(47WH) | 19V7.89A或19.5V7.7A | 复合材质 | 1000Mbps以太网卡 | 2风扇4铜管 | 1.0M FHD video camera | Windows 10家庭版 | 378(W) x 250(D) x 29.8 (H) mm | 2.5Kg | f2 | CNB5S02 | 2018.4.24
|  |  | 战神K680E-G4E4 | Coffee Lake | 八代 | H370 | G5400 | 是 | 双核四线程 | 桌面级CPU | 3.7Ghz | / |  | DDR4 | 8 | 32 | 1TB | 生产批次原因无法确定 | SATA3 | 256 | m.2 Sata | sata*1（7mm或9mm）+M.2*2（1个Pcie，一个sata或pcie）； SO-DIMM*2 | 可以 | 无内置光驱 | 15.6 | 1920×1080 | FHD面板，全高清显示屏 | 45% IPS | 白光 | 128Bit | GTX1050Ti | UHD610 | GDDR5 | 4GB | 1xUSB 2.0； 2xUSB3.1（Type A）；1xUSB 3.1（Typec） | x | x | 1 | x | 1（1.3） | 耳机输出接口，麦克风输入接口,RJ45(网络接口) | 6芯锂电池(47WH) | 19V7.89A或19.5V7.7A | 复合材质 | 1000Mbps以太网卡 | 2风扇4铜管 | 1.0M FHD video camera | Windows 10家庭版 | 378(W) x 250(D) x 29.8 (H) mm | 2.5Kg | f2 | CNB5S03 | 2018.5.8
|  |  | 战神K680E-G4T4 | Coffee Lake | 八代 | H370 | G5400 | 是 | 双核四线程 | 桌面级CPU | 3.7Ghz | / |  | DDR4 | 8 | 32 | 1TB | 生产批次原因无法确定 | SATA3 | 128 | m.2 | sata*1（7mm或9mm）+M.2*2（1个Pcie，一个sata或pcie）； SO-DIMM*2 | 可以 | 无内置光驱 | 15.6 | 1920×1080 | FHD面板，全高清显示屏 | 45% IPS | 白光 | 128Bit | GTX1050Ti | UHD610 | GDDR5 | 4GB | 1xUSB 2.0； 2xUSB3.1（Type A）；1xUSB 3.1（Typec） | x | x | 1 | x | 1（1.3） | 耳机输出接口，麦克风输入接口,RJ45(网络接口) | 6芯锂电池(47WH) | 19V7.89A或19.5V7.7A | 复合材质 | 1000Mbps以太网卡 | 2风扇4铜管 | 1.0M FHD video camera | Windows 10家庭版 | 378(W) x 250(D) x 29.8 (H) mm | 2.5Kg | f2 | CNB5S03 | 2018.5.21
|  |  | 战神K680E-G6 | Coffee Lake | 八代 | H370 | i5-8400 | 是 | 六核六线程 | 桌面级CPU | 2.8Ghz | 4.0GHz | 64bit | DDR4 | 8 | 32 | 1TB | 生产批次原因无法确定 | SATA3 | 128 | m.2 | sata*1（7mm或9mm）+M.2*2（1个Pcie，一个sata或pcie）； SO-DIMM*2 | 可以 | 无内置光驱 | 15.6 | 1920×1080 | FHD面板，全高清显示屏 | 45% IPS | 白光 | 128Bit | GTX1050Ti | UHD630 | GDDR5 | 4GB | 1xUSB 2.0； 2xUSB3.1（Type A）；1xUSB 3.1（Typec） | x | x | 1 | x | 1（1.3） | 耳机输出接口，麦克风输入接口,RJ45(网络接口) | 6芯锂电池(47WH) | 19V7.89A | 复合材质 | 1000Mbps以太网卡 | 2风扇4铜管 | 1.0M HD video camera | Windows 10家庭版 | 378(W) x 250(D) x 29.8 (H) mm | 2.5Kg | f2 | CNB5S03 | 2018.10.12
| NB50TH(蓝天) | 无 | 战神K670G-G4H1 | Coffee Lake | 九代 | H370 | G5420 | 是 | 双核四线程 | 桌面级CPU | 3.8Ghz | / | 64bit | DDR4 | 8 | 32 | 1TB | 生产批次原因无法确定 | SATA3 | 256GB | m.2 | sata*1（7mm）+M.2*2（1个Pcie，一个sata或pcie）； SO-DIMM*2 | 可以 | 无内置光驱 | 15.6 | 1920×1080 | FHD面板，全高清显示屏 | 45% IPS | 无背光 | 96Bit | GTX1050 | UHD610 | GDDR5 | 3GB | 1xUSB 2.0； 2xUSB3.1（Type A）；1xUSB 3.1（Typec） | x | x | 1 | x | 1（1.3） | 耳机输出接口，麦克风输入接口,RJ45(网络接口) | 6芯锂电池(47WH) | 19.5V7.7A | 复合材质 | 1000Mbps以太网卡 | 2风扇4铜管 | 1.0M HD video camera | Windows 10家庭版 | 378(W) x 250(D) x 29.8 (H) mm | 2.3Kg | f2 | CNB5S03 | 2019-05-14
|  | 无 | 战神K670G-G6H1 | Coffee Lake | 九代 | H370 | i5-9400 | 是 | 六核六线程 | 桌面级CPU | 2.9Ghz | 4.1GHz | 64bit | DDR4 | 8 | 32 | 1TB | 生产批次原因无法确定 | SATA3 | 256GB | m.2 | sata*1（7mm）+M.2*2（1个Pcie，一个sata或pcie）； SO-DIMM*2 | 可以 | 无内置光驱 | 15.6 | 1920×1080 | FHD面板，全高清显示屏 | 45% IPS | 无背光 | 96Bit | GTX1050 | UHD630 | GDDR5 | 3GB | 1xUSB 2.0； 2xUSB3.1（Type A）；1xUSB 3.1（Typec） | x | x | 1 | x | 1（1.3） | 耳机输出接口，麦克风输入接口,RJ45(网络接口) | 6芯锂电池(47WH) | 19.5V7.7A | 复合材质 | 1000Mbps以太网卡 | 2风扇4铜管 | 1.0M HD video camera | Windows 10家庭版 | 378(W) x 250(D) x 29.8 (H) mm | 2.3Kg | f2 | CNB5S03 | 2019-05-14
| NB50TA | 无 | 战神ZX6-CT5A3 | Coffee Lake | 九代 | H370 | i5-9400 | 是 | 六核六线程 | 桌面级CPU | 2.9Ghz | 4.1GHz | 64bit | DDR4 | 8 | 32 | / | / | SATA3 | 512 | m.2 | sata*1（7mm）+M.2*2（1个Pcie，一个sata或pcie）； SO-DIMM*2 | 可以 | 无内置光驱 | 15.6 | 1920×1080 | FHD面板，全高清显示屏 | 45% IPS | 无背光 | 128Bit | GTX1650 | UHD630 | GDDR5 | 4GB | 1xUSB 2.0； 2xUSB3.1（Type A）；1xUSB 3.1（Typec） | x | x | 1 | x | 1（1.4） | 耳机输出接口，麦克风输入接口,RJ45(网络接口) | 6芯锂电池(47WH) | 19.5V7.7A | 复合材质 | 1000Mbps以太网卡 | 2风扇4铜管 | 1.0M HD video camera | Windows 10家庭版 | 378(W) x 250(D) x 29.8 (H) mm | 2.3Kg | f2 | CNB5S02 | 2019-05-14
|  | 无 | 战神ZX6-CT5H3 | Coffee Lake | 九代 | H370 | i5-9400 | 是 | 六核六线程 | 桌面级CPU | 2.9Ghz | 4.1GHz | 64bit | DDR4 | 8 | 32 | 1TB | 生产批次原因无法确定 | SATA3 | 256GB | m.2 | sata*1（7mm）+M.2*2（1个Pcie，一个sata或pcie）； SO-DIMM*2 | 可以 | 无内置光驱 | 15.6 | 1920×1080 | FHD面板，全高清显示屏 | 45% IPS | 无背光 | 128Bit | GTX1650 | UHD630 | GDDR5 | 4GB | 1xUSB 2.0； 2xUSB3.1（Type A）；1xUSB 3.1（Typec） | x | x | 1 | x | 1（1.4） | 耳机输出接口，麦克风输入接口,RJ45(网络接口) | 6芯锂电池(47WH) | 19.5V7.7A | 复合材质 | 1000Mbps以太网卡 | 2风扇4铜管 | 1.0M HD video camera | Windows 10家庭版 | 378(W) x 250(D) x 29.8 (H) mm | 2.3Kg | f2 | CNB5S03 | 2019-05-14
| P950HP6（蓝天） | 有 | Z7-KP7G2 | Kaby Lake | 七代 | HM175 | i7-7700HQ | 否 | 四核心/八线程 | 移动端CPU | 2.8GHz | 3.8GHz | 64bit | DDR4 | 8G | 32G | 1TB | 生产批次原因无法确定 | SATA3 | 256GB | m.2 | sata*1（7mm）+M.2*1（sata/Pcie Gen3*4） | 不可直接加装，可以更换更大容量 | 无内置光驱 | 15.6 | 1920×1080 | FHD面板，IPS全高清显示屏 | 72% NTSC | 全彩背光 | 192Bit | GTX1060 | HD630 | GDDR5 | 6GB | 2 x USB 3.1 Gen 2 port (Type-C)3 x USB 3.0 ports | ╳ | ╳ | 1 |  | 2(1.3版本） | 耳机输出接口，麦克风输入接口,RJ45(网络接口) | 4芯锂电池 | 19V 7.89A 150W | 金属材质 | 1000Mbps以太网卡 | 三风扇五铜管 | 2.0M FHD video camera | Windows 10家庭版 | 380(W) x 252(D) x 18.6(H)mm | 2.0Kg | f2 | CP95S02 | 2018-08-14
| N960TP6 | 无 | TX7-CR5S1 | Coffee Lake | 八代 | Z370 | i5-8400 | 是 | 六核六线程 | 桌面级CPU | 2.8Ghz | 4.0GHz | 64bit | DDR4 | 8 | 32G | / | / | SATA3 | 512 | PCIE | sata*1（7mm或9.5mm）+M.2*1（sata/Pcie Gen3*4） | 可以 | 无内置光驱 | 16.1 | 1920×1080 | FHD面板，IPS全高清显示屏 | 144Hz NTSC 72%IPS | RGB | 192Bit | GTX1060 | UHD630 | GDDR5 | 6GB | 2 x USB 3.1 Gen 2 port (Type-C)3 x USB 3.0 ports | ╳ | ╳ | 1 | ╳ | 2 | 耳机输出接口，麦克风输入接口,RJ45(网络接口) | 6芯锂电池（62WH） | 19.5V11.8A | 金属A面 | 1000Mbps以太网卡 | 2风扇4铜管 | 1.0M HD video camera | Windows 10家庭版 | 378x267x29.9mm | 2.5Kg | f2 | CN95S01 | 2019-01-09
| NL5 （广达） |  | Z7M-KP7G2 | Kaby Lake | 七代 | HM175 | i7-7700HQ | 否 | 四核心/八线程 | 移动端CPU | 2.8GHz | 3.8GHz | 64bit | DDR4 | 8G | 32G | 1TB | 生产批次原因无法确定 | SATA3 | 256GB | m.2 | sata*1（7mm或9mm）+M.2*1（sata/Pcie Gen3*4）SO-DIMM*2 | 不可直接加装，可以更换更大容量 | 无内置光驱 | 15.6 | 1920×1080 | FHD面板，IPS全高清显示屏 | 72% NTSC | 单色背光键盘 | 128Bit | GTX1050Ti | HD630 | GDDR5 | 4GB | 3 x USB3.0 | ╳ | ╳ | 1 |  | 1 | 耳机/麦克风二合一接口,RJ45(网络接口) | 6芯锂电池 | 19V 7.89A 150W | 复合材质 | 1000Mbps以太网卡 | 双风扇3铜管 | 集成100万像素摄像头 | Windows 10家庭版 | 385*261*25.1mm | 3.0Kg |  | QNL5S02
| P950EP6（蓝天） | 无 | Z7-KP7 Pro | Coffee Lake | 八代 | HM370 | i7-8750H | 否 | 六核十二线程 | 移动端CPU | 2.2Ghz | 4.1Ghz |  | DDR4 | 16G | 32G | 1TB | 生产批次原因无法确定 | SATA3 | 256GB | m.2 | sata*1（7mm）+M.2*1（sata/Pcie Gen3*4）SO-DIMM*2 | 不可直接加装，可以更换更大容量 | 无内置光驱 | 15.6 | 1920×1080 | FHD面板，全高清显示屏 | 120Hz NTSC | 全彩背光 | 192Bit | GTX1060 | UHD630 | GDDR5 | 6GB | 2 x USB 3.1 Gen 2 port (Type-C)3 x USB 3.0 ports | ╳ | ╳ | 1 |  | 2(1.3版本） | 耳机输出接口，麦克风输入接口,RJ45(网络接口) | 4芯锂电池 | 19V 7.89A 150W | 金属材质 | 1000Mbps以太网卡 | 三风扇五铜管 | 2.0M FHD video camera | Windows 10家庭版 | 380(W) x 252(D) x 18.6(H)mm | 2.0Kg | f2 | CP95S04 | 2018/8.29
| NB50TL（蓝天） | 无 | 战神K650D-G4D5 | Coffee Lake | 八代 | H310 | G5400 | 是 | 双核四线程 | 桌面级CPU | 3.7Ghz | / | 64bit | DDR4 | 4G | 32G | / | / | SATA3 | 256GB | m.2 | sata*1（7mm或9mm）+M.2*1（sata）； SO-DIMM*2 | 可以 | 无内置光驱 | 15.6 | 1920×1080 | FHD面板，全高清显示屏 | 45% IPS | 无背光 | 64Bit | MX150 | UHD630 | GDDR5 | 2GB | 2 x USB 2.0 ports (Type A)；1 x USB 3.1 Gen 1 port (Type A)； 1 x USB 3.1 Gen 1 port (Type C) | 1 | ╳ | 1 | ╳ | ╳ | 耳机输出接口，麦克风输入接口,RJ45(网络接口) | 6芯锂电池 | 19.5V 6.15A 120W | 复合材质 | 1000Mbps以太网卡 |  | 1.0M HD video camera | Windows 10家庭版 | 378(W) x 250(D) x 29.8 (H) mm | 2.5Kg | f2 | CNB5S01 | 2018.10.10
|  | 无 | 战神K650D-G4T | Coffee Lake | 八代 | H310 | G5400 | 是 | 双核四线程 | 桌面级CPU | 3.7Ghz | / | 64bit | DDR4 | 4G | 32G | 1TB | 生产批次原因无法确定 | SATA3 | / | m.2 | sata*1（7mm或9mm）+M.2*1（sata）； SO-DIMM*2 | 可以 | 无内置光驱 | 15.6 | 1920×1080 | FHD面板，全高清显示屏 | 45% IPS | 无背光 | 64Bit | MX150 | UHD630 | GDDR5 | 2GB | 2 x USB 2.0 ports (Type A)；1 x USB 3.1 Gen 1 port (Type A)； 1 x USB 3.1 Gen 1 port (Type C) | 1 | ╳ | 1 | ╳ | ╳ | 耳机输出接口，麦克风输入接口,RJ45(网络接口) | 6芯锂电池 | 19.5V 6.15A 120W | 复合材质 | 1000Mbps以太网卡 |  | 1.0M HD video camera | / | 378(W) x 250(D) x 29.8 (H) mm | 2.5Kg | f2 | CNB5S01 | 2018.10.12
|  | 无 | 战神K650D-G4T5 | Coffee Lake | 八代 | H310 | G5400 | 是 | 双核四线程 | 桌面级CPU | 3.7Ghz | / | 64bit | DDR4 | 4G | 32G | 1TB | 生产批次原因无法确定 | SATA3 | / | m.2 | sata*1（7mm或9mm）+M.2*1（sata）； SO-DIMM*2 | 可以 | 无内置光驱 | 15.6 | 1920×1080 | FHD面板，全高清显示屏 | 45% IPS | 无背光 | 64Bit | MX150 | UHD630 | GDDR5 | 2GB | 2 x USB 2.0 ports (Type A)；1 x USB 3.1 Gen 1 port (Type A)； 1 x USB 3.1 Gen 1 port (Type C) | 1 | ╳ | 1 | ╳ | ╳ | 耳机输出接口，麦克风输入接口,RJ45(网络接口) | 6芯锂电池 | 19.5V 6.15A 120W | 复合材质 | 1000Mbps以太网卡 |  | 1.0M HD video camera | Windows 10家庭版 | 378(W) x 250(D) x 29.8 (H) mm | 2.5Kg | f2 | CNB5S01 | 2018.10.12
|  | 无 | 战神K650D-G4E6 | Coffee Lake | 九代 | H310 | G5420 | 是 | 双核四线程 | 桌面级CPU | 3.8Ghz | / | 64bit | DDR4 | 8G | 32G | / | / | SATA3 | 256GB
|  | 无 | 战神K650D-G4E5 | Coffee Lake | 八代 | H310 | G5400 | 是 | 双核四线程 | 桌面级CPU | 3.7Ghz | / | 64bit | DDR4 | 8G | 32G | / | / | SATA3 | 256GB | m.2 | sata*1（7mm或9mm）+M.2*1（sata）； SO-DIMM*2 | 可以 | 无内置光驱 | 15.6 | 1920×1080 | FHD面板，全高清显示屏 | 45% IPS | 无背光 | 64Bit | MX150 | UHD630 | GDDR5 | 2GB | 2 x USB 2.0 ports (Type A)；1 x USB 3.1 Gen 1 port (Type A)； 1 x USB 3.1 Gen 1 port (Type C) | 1 | ╳ | 1 | ╳ | ╳ | 耳机输出接口，麦克风输入接口,RJ45(网络接口) | 6芯锂电池 | 19.5V 6.15A 120W | 复合材质 | 1000Mbps以太网卡 |  | 1.0M HD video camera | Windows 10家庭版 | 378(W) x 250(D) x 29.8 (H) mm | 2.5Kg | f2 | CNB5S02 | 2018.10.12
| NL5U（广达） | 无 | 战神Z6-KP5G | Coffee Lake | 八代 | HM370 | i5-8300H | 否 | 四核八线程 | 移动端CPU | 2.3Ghz | 4.0Ghz | 64bit | DDR4 | 8G | 32G | 1TB | 生产批次原因无法确定 | SATA3 | 128GB | m.2 | sata*1（7mm或9mm）+M.2*1（sata/Pcie Gen3*4）SO-DIMM*2 | 不可直接加装，可以更换更大容量 | 无内置光驱 | 15.6 | 1920×1080 | FHD面板，全高清显示屏 | 45% NTSC | 单色背光键盘 | 128Bit | GTX1050 | UHD630 | GDDR5 | 4GB | USB3.1 Gen1 x3(USB charger support x 1)；1 USB Type-C (USB 3.1 Gen2) supports DP 1.3 | ╳ | ╳ | 1 | ╳ | 1 | 耳机/麦克风二合一接口,RJ45(网络接口) | 6芯锂电池 | 19V6.32A | 复合材质 | 1000Mbps以太网卡 | 双风扇3铜管 | 集成100万像素摄像头 | Windows 10家庭版 | 386 x 262 X 25.1mm | 2.45Kg | f2 | QNL5S02 | 2018.10.13
| W2（联达） | 有 | 战神X5-CP5S2 | Kaby Lake-R | 八代 | / | i5-8250U | 否 | 四核八线程 | 移动端CPU | 1.6Ghz | 3.4Ghz | 64bit | DDR4 | 8G | 32G | / | / | SATA3 | 256GB | m.2 | sata*1（7mm）+pcie*1 SO-DIMM*2 | 可以 | 无内置光驱 | 15.6 | 1920×1080 | FHD面板，全高清显示屏 | 45% IPS | 白光 | / | MX150 | UHD620 | GDDR5 | 2GB | 1xUSB3.0 2xUSB2.0 | x | x | 1 | x | x | 二合一耳机输出接口,RJ45(网络接口) | 待定 | 19V 4.74A | 金属 | 1000Mbps以太网卡 | 1风扇1铜管 | 1.0M FHD video camera | Windows 10家庭版 | 376×248.5×21.5mm | 2.1Kg | f2 | HL502 | 2018.10.13
优雅 | KN1（英众） | 有 | 优雅X3 | Kaby Lake | 七代 | / | 3865U | 否 | 双核双线程 | 移动端CPU | 1.8Ghz | / | 64bit | DDR4 | 4G | / | / | / | / | 256GB | m.2 | M.2*1 | 不可直接加装，可以更换更大容量 | 无内置光驱 | 13.3 | 1920×1080 | FHD面板，全高清显示屏 | 72% IPS | 白光 | / | / | HD610 | / | / | 2 x USB 3.0；1 x USB 3.0 Type-C； | ╳ | ╳ | 1 | ╳ | ╳ | 耳机/麦克风二合一接口 | 6000mAh/45.6Wh | 19V 2.1A | 金属材质 | 1000Mbps以太网卡 | 一风扇一铜管 | 1.0M HD video camera | Windows 10家庭版 | 314.3*216*14.8mm | 1.2Kg | f2 | HKNS01 | 2018.10.13
| VN1（英众） | 无 | 优雅X3 G1 | Kaby Lake | 五代 | / | 5005U | 否 | 双核四线程 | 移动端CPU | 2.0Ghz | / | 64bit | LPDDR3 | 8G | / | / | / | / | 256GB | m.2 | M.2*1 | 不可直接加装，可以更换更大容量 | 无内置光驱 | 13.3 | 1920×1080 | FHD面板，全高清显示屏 | 72% IPS | 白光 | / | / | HD610 | / | / | 2 x USB 3.0；1 x USB 3.0 Type-C； | ╳ | ╳ | 1 | ╳ | ╳ | 耳机/麦克风二合一接口 | 6000mAh/45.6Wh | 19V 2.1A | 金属材质 | 1000Mbps以太网卡 | 一风扇一铜管 | 1.0M HD video camera | Windows 10家庭版 | 314.3*216*14.8mm | 1.2Kg | f2 | HKNS02 | 2019.3.28
无